## 1井流物组成
组分 | 井流物，mol%
H2S | 0.62
N2 | 0.907
H2 | 0.003
He | 0.005
CO2 | 1.854
C1 | 96.271
Ar | 0.052
C2 | 0.288
C3 | 0
iC4 | 0
nC4 | 0
iC5 | 0
nC5 | 0
C6+ | 0
注：H2S含量为：8.9g/m3

## 2油藏流体恒质膨胀数据表
压力，MPa | 偏差系数
| 16.5℃ | 46.5℃ | 78.0℃ | 109.0℃ | 140.32℃
12 | 0.8057 | 0.8803 | 0.9376 | 0.9718 | 0.9966
14 | 0.7981 | 0.873 | 0.9331 | 0.9675 | 1.0021
16 | 0.7955 | 0.869 | 0.9333 | 0.9689 | 1.0082
18 | 0.7967 | 0.8723 | 0.9343 | 0.9728 | 1.0127
20 | 0.8044 | 0.8785 | 0.9388 | 0.976 | 1.0183
22 | 0.8189 | 0.8888 | 0.9464 | 0.9829 | 1.0239
24 | 0.8351 | 0.899 | 0.9551 | 0.9911 | 1.03
26 | 0.8553 | 0.9131 | 0.9638 | 1.0008 | 1.0357
28 | 0.8784 | 0.9285 | 0.9762 | 1.0114 | 1.043
30 | 0.9016 | 0.9459 | 0.9906 | 1.0233 | 1.051
32 | 0.9286 | 0.9654 | 1.0051 | 1.0363 | 1.0583
34 | 0.9543 | 0.9871 | 1.0225 | 1.0497 | 1.0684
36 | 0.9822 | 1.0097 | 1.0414 | 1.0661 | 1.0778
38 | 1.0114 | 1.032 | 1.0583 | 1.0814 | 1.0876
40 | 1.04 | 1.056 | 1.0788 | 1.098 | 1.0977
42 | 1.0696 | 1.0802 | 1.0987 | 1.1154 | 1.1105
44 | 1.0975 | 1.1049 | 1.12 | 1.1333 | 1.1231
46 | 1.1272 | 1.1295 | 1.1423 | 1.1516 | 1.1385
48 | 1.1567 | 1.1558 | 1.1622 | 1.1694 | 1.1532
50 | 1.1861 | 1.1813 | 1.183 | 1.1869 | 1.1683
52 | 1.2161 | 1.2064 | 1.2057 | 1.2055 | 1.1835
54 | 1.2454 | 1.2323 | 1.2284 | 1.2224 | 1.1981
56 | 1.274 | 1.2578 | 1.2502 | 1.2397 | 1.2126
58 | 1.3044 | 1.283 | 1.2734 | 1.2578 | 1.2304
*75.732 | 1.5639 | 1.5211 | 1.4727 | 1.4162 | 1.3699
（注：*表示地层压力，该点值是在实验点基础上所得的模拟值，而不是实测值。）

## 3不同温度下的压缩系数
压力，MPa | 压缩系数，（10-21/ MPa）
| 16.5℃ | 46.5℃ | 78.0℃ | 109.0℃ | 140.32℃
14 | 8.8886 | 8.8212 | 8.6184 | 8.5946 | 8.0117
16 | 7.3344 | 7.4088 | 7.1287 | 7.0621 | 6.7949
18 | 6.1608 | 6.037 | 6.1935 | 6.0225 | 6.0041
20 | 5.0267 | 5.1623 | 5.2879 | 5.3713 | 5.2469
22 | 4.0281 | 4.3586 | 4.5578 | 4.6176 | 4.7024
24 | 3.483 | 3.9303 | 4.0499 | 4.0944 | 4.2211
26 | 2.8903 | 3.3294 | 3.6732 | 3.6417 | 3.8678
28 | 2.4314 | 2.9551 | 3.1641 | 3.2775 | 3.468
30 | 2.1902 | 2.5822 | 2.7927 | 2.9484 | 3.1652
32 | 1.7822 | 2.2596 | 2.5656 | 2.6654 | 2.9656
34 | 1.6937 | 1.9567 | 2.221 | 2.4497 | 2.6203
36 | 1.436 | 1.7553 | 1.9813 | 2.126 | 2.4814
38 | 1.2562 | 1.6385 | 1.9341 | 2.0315 | 2.3015
40 | 1.1855 | 1.4345 | 1.6297 | 1.8319 | 2.147
42 | 1.0462 | 1.3253 | 1.5484 | 1.6848 | 1.8962
44 | 1.0472 | 1.2064 | 1.3882 | 1.5527 | 1.7922
46 | 0.8954 | 1.1375 | 1.2494 | 1.4392 | 1.5674
48 | 0.8455 | 0.9829 | 1.2814 | 1.3815 | 1.508
50 | 0.7928 | 0.9618 | 1.1656 | 1.3178 | 1.4096
52 | 0.7148 | 0.9182 | 1.0221 | 1.1956 | 1.3346
54 | 0.7022 | 0.8297 | 0.9661 | 1.207 | 1.2865
56 | 0.6889 | 0.8009 | 0.9458 | 1.1268 | 1.2338
58 | 0.5807 | 0.7704 | 0.844 | 1.0407 | 1.035
*75.732 | 0.5022 | 0.5715 | 0.7273 | 0.9003 | 0.9744
（注：*表示地层压力，该点值是在实验点基础上所得的模拟值，而不是实测值。）

## 4不同温度下的体积系数
压力，MPa | 体积系数，（10-3m3/bm3）
| 16.5℃ | 46.5℃ | 78.0℃ | 109.0℃ | 140.32℃
12 | 6.7006 | 8.079 | 9.4532 | 10.6627 | 11.8305
14 | 5.6892 | 6.8674 | 8.0634 | 9.0987 | 10.1966
16 | 4.9614 | 5.9812 | 7.0572 | 7.9726 | 8.9767
18 | 4.4172 | 5.3368 | 6.2794 | 7.1156 | 8.0144
20 | 4.0137 | 4.8374 | 5.6788 | 6.4253 | 7.2532
22 | 3.7144 | 4.4495 | 5.2044 | 5.8821 | 6.6297
24 | 3.4725 | 4.1252 | 4.8144 | 5.4369 | 6.1136
26 | 3.2828 | 3.8677 | 4.4849 | 5.0678 | 5.6746
28 | 3.1305 | 3.6519 | 4.218 | 4.756 | 5.3066
30 | 2.9991 | 3.4725 | 3.9949 | 4.4912 | 4.9906
32 | 2.8959 | 3.3224 | 3.7999 | 4.2639 | 4.7112
34 | 2.801 | 3.1973 | 3.6383 | 4.0647 | 4.4766
36 | 2.7228 | 3.0888 | 3.4996 | 3.899 | 4.2649
38 | 2.6561 | 2.9908 | 3.3693 | 3.7467 | 4.0773
40 | 2.5946 | 2.9074 | 3.2629 | 3.6143 | 3.9094
42 | 2.5414 | 2.8323 | 3.1649 | 3.4965 | 3.7665
44 | 2.4893 | 2.7656 | 3.0794 | 3.3912 | 3.6362
46 | 2.4455 | 2.7041 | 3.0044 | 3.2963 | 3.5257
48 | 2.4048 | 2.6519 | 2.9293 | 3.2077 | 3.4225
50 | 2.3673 | 2.6019 | 2.8626 | 3.1253 | 3.3286
52 | 2.3339 | 2.555 | 2.8052 | 3.0523 | 3.2421
54 | 2.3016 | 2.5133 | 2.752 | 2.9804 | 3.1608
56 | 2.2703 | 2.4736 | 2.7009 | 2.9147 | 3.0846
58 | 2.2443 | 2.4361 | 2.6561 | 2.8553 | 3.0221
*75.732 | 2.0607 | 2.2119 | 2.3527 | 2.4622 | 2.5769
（注：*表示地层压力，该点值是在实验点基础上所得的模拟值，而不是实测值。）

## 5不同温度下的热膨胀系数
压力 | 热膨胀系数，（10-21/℃）
MPa | 16.5- | 46.5- | 78.0- | 109.0- | 16.5-
| 46.5℃ | 78.0℃ | 109.0℃ | 140.32℃ | 140.32℃
12 | 0.6857 | 0.54 | 0.4127 | 0.3497 | 0.6183
14 | 0.6903 | 0.5528 | 0.4142 | 0.3853 | 0.6399
16 | 0.6851 | 0.5711 | 0.4185 | 0.4021 | 0.6536
18 | 0.694 | 0.5607 | 0.4296 | 0.4033 | 0.6577
20 | 0.6841 | 0.5522 | 0.4241 | 0.4114 | 0.6519
22 | 0.6597 | 0.5386 | 0.4201 | 0.4058 | 0.6339
24 | 0.6265 | 0.5304 | 0.4171 | 0.3974 | 0.6142
26 | 0.5939 | 0.5066 | 0.4192 | 0.3823 | 0.5884
28 | 0.5551 | 0.4922 | 0.4115 | 0.3696 | 0.5614
30 | 0.5261 | 0.4776 | 0.4008 | 0.3551 | 0.5363
32 | 0.4909 | 0.4563 | 0.3939 | 0.3349 | 0.5062
34 | 0.4715 | 0.4379 | 0.3781 | 0.3235 | 0.4831
36 | 0.448 | 0.4222 | 0.3681 | 0.2997 | 0.4574
38 | 0.42 | 0.4017 | 0.3614 | 0.2817 | 0.4321
40 | 0.4019 | 0.3882 | 0.3474 | 0.2607 | 0.4093
42 | 0.3815 | 0.3728 | 0.3379 | 0.2466 | 0.3893
44 | 0.37 | 0.3603 | 0.3266 | 0.2307 | 0.3721
46 | 0.3525 | 0.3525 | 0.3135 | 0.2222 | 0.3567
48 | 0.3425 | 0.332 | 0.3066 | 0.2138 | 0.3418
50 | 0.3303 | 0.318 | 0.2961 | 0.2077 | 0.328
52 | 0.3157 | 0.3109 | 0.2842 | 0.1985 | 0.3143
54 | 0.3065 | 0.3016 | 0.2677 | 0.1932 | 0.3015
56 | 0.2985 | 0.2917 | 0.2553 | 0.1862 | 0.2897
58 | 0.2849 | 0.2867 | 0.2419 | 0.1866 | 0.2799
*75.7321 | 0.2445 | 0.202 | 0.1501 | 0.1487 | 0.2023
（注：*表示地层压力，该点值是在实验点基础上所得的模拟值，而不是实测值。）

## 6不同温度下的密度模拟计算
压力 | 密度，（g/cm3）
MPa | 16.5℃ | 46.5℃ | 78.0℃ | 109.0℃ | 140.32℃
12 | 0.1042 | 0.0865 | 0.0739 | 0.0655 | 0.059
14 | 0.1228 | 0.1017 | 0.0866 | 0.0768 | 0.0685
16 | 0.1408 | 0.1168 | 0.099 | 0.0876 | 0.0778
18 | 0.1581 | 0.1309 | 0.1112 | 0.0982 | 0.0872
20 | 0.174 | 0.1444 | 0.123 | 0.1087 | 0.0963
22 | 0.188 | 0.157 | 0.1342 | 0.1187 | 0.1054
24 | 0.2011 | 0.1693 | 0.1451 | 0.1285 | 0.1142
26 | 0.2128 | 0.1806 | 0.1557 | 0.1378 | 0.1231
28 | 0.2231 | 0.1913 | 0.1656 | 0.1469 | 0.1316
30 | 0.2329 | 0.2011 | 0.1748 | 0.1555 | 0.14
32 | 0.2412 | 0.2102 | 0.1838 | 0.1638 | 0.1483
34 | 0.2494 | 0.2185 | 0.192 | 0.1718 | 0.156
36 | 0.2565 | 0.2261 | 0.1996 | 0.1791 | 0.1638
38 | 0.263 | 0.2335 | 0.2073 | 0.1864 | 0.1713
40 | 0.2692 | 0.2402 | 0.2141 | 0.1932 | 0.1787
42 | 0.2748 | 0.2466 | 0.2207 | 0.1998 | 0.1854
44 | 0.2806 | 0.2526 | 0.2268 | 0.206 | 0.1921
46 | 0.2856 | 0.2583 | 0.2325 | 0.2119 | 0.1981
48 | 0.2904 | 0.2634 | 0.2384 | 0.2177 | 0.2041
50 | 0.295 | 0.2684 | 0.244 | 0.2235 | 0.2098
52 | 0.2993 | 0.2734 | 0.249 | 0.2288 | 0.2154
54 | 0.3035 | 0.2779 | 0.2538 | 0.2344 | 0.221
56 | 0.3076 | 0.2824 | 0.2586 | 0.2396 | 0.2264
58 | 0.3112 | 0.2867 | 0.263 | 0.2446 | 0.2311
*75.732 | 0.3389 | 0.3158 | 0.2969 | 0.2837 | 0.271
（注：*表示地层压力，该点值是在实验点基础上所得的模拟值，而不是实测值。）

## 7 SY9井（MK组）拟合相图
注：点C表示临界点，其温度= -78.9℃，压力=4.921MPa ；
图中标注的线为等液量线
产层条件：温度T=140.32℃，压力=75.732MPa。