## 气分析
序号 | 井号 | 层位 | 取样日期 |  | 取样部位 | 取样井段(m) | 相对密度 | 组份分析(%) | [16 empty] | 压缩因子 | 热值(KJ/m3) | 临界温度 (k) | 临界压力 (MPa) | 重烃(%)
[5 empty] | 取样部位 |  |  | 甲烷 | 乙烷 | 丙烷 | 正丁烷 | 异丁烷 | 正戊烷 | 异戊烷 | 已烷 | CO2 |  | H2S |  | O2+Ar | 氮 | 氦 | 氢 | 空气
[16 empty] | % | g/m3 | % | g/m3 |  |  |  |  | (mol%)
#REF! | SY9 | MK组 | 2012-11-16 |  | 分离器 | 4549.0~4563.5 4581.5~4607.5 | 0.5789 | 96.32 | 0.13 | 0 | 0 | 0 | 0 | 0 | 0 | 2.42 |  | 0.47 | 6.7 |  | 0.65 | 0.01 | 0 |  |  | 35380
#REF! | SY9 | MK组 | 2013-06-27 |  | 分离器 | 4549.0-4607.5 | 0.5853 | 95.48 | 0.53 | 0.02 | 0 | 0 | 0 | 0 | 0 | 2.07 | 38.124 | 0.55 | 7.94 | 0.14 | 1.2 | 0.018 | 0 | 0.62 | 0.998 | 35932 | 193.54 | 4.666 | 0.551
#REF! | SY9 | MK组 | 2013-07-10 |  | 分离器 | 4549.0-4607.5 | 0.5856 | 95.56 | 0.69 | 0.01 | 0 | 0 | 0 | 0 | 0 | 2.08 | 38.29 | 0.54 | 7.78 | 0.1 | 1.02 | 0.008 | 0 | 0.44 | 0.998 | 36052 | 193.89 | 4.6705 | 0.699
#REF! | SY9 | MK组 | 2013-09-12 |  | 分离器 | 4549.0-4607.5 | 0.5834 | 95.791 | 0.698 | 0.025 | 0 | 0 | 0 | 0 | 0 | 1.782 | 32.836 | 0.53 | 7.58 | 0.006 | 1.103 | 0.011 | 0 | 0.27 | 0.998 | 36156 | 193.59 | 4.6624 | 0.723
#REF! | SY9 | MK组 | 2013-11-28 |  | 分离器 | 4549.0-4607.5 | 0.5805 | 96.192 | 0.156 | 0.006 | 0 | 0 | 0 | 0 | 0 | 1.765 | 32.523 | 0.51 | 7.26 | 0.113 | 1.243 | 0.015 | 0 | 0.52 | 0.9981 | 35929 | 192.68 | 4.6553 | 0.162
#REF! | SY9 | MK组 | 2013-12-21 |  | 分离器 | 4549.0-4607.5 | 0.5778 | 96.622 | 0.162 | 0.008 | 0 | 0 | 0 | 0 | 0 | 1.642 | 30.256 | 0.5 | 7.15 | 0.058 | 0.904 | 0.045 | 0.059 | 0.26 | 0.9981 | 36099 | 192.72 | 4.6552 | 0.17
#REF! | SY9 | MK组 | 2014-02-24 |  | 分离器 | 4549.0-4607.5 | 0.5792 | 96.816 | 0.138 | 0 | 0 | 0 | 0 | 0 | 0 | 1.848 | 34.052 | 0.51 | 7.31 | 0.033 | 0.647 | 0.008 | 0 | 0.15 | 0.998 | 36144 | 193.29 | 4.6687 | 0.138
#REF! | SY9 | MK组 | 2014-03-22 |  | 分离器 | 4549.0-4607.5 | 0.5808 | 96.347 | 0.152 | 0.005 | 0 | 0 | 0 | 0 | 0 | 1.875 | 34.549 | 0.51 | 7.32 | 0.082 | 1.017 | 0.012 | 0 | 0.37 | 0.998 | 35984 | 193.01 | 4.6626 | 0.157
#REF! | SY9 | MK组 | 2014-04-23 |  | 分离器 | 4549.0-4607.5 | 0.5798 | 96.38 | 0.156 | 0.01 | 0 | 0 | 0 | 0 | 0 | 1.687 | 31.085 | 0.54 | 7.68 | 0.08 | 1.144 | 0.003 | 0 | 0.37 | 0.998 | 36010 | 192.8 | 4.6576 | 0.166
#REF! | SY9 | MK组 | 2014-06-18 |  | 分离器 | 4549.0-4607.5 | 0.5823 | 96.349 | 0.51 | 0.005 | 0 | 0 | 0 | 0 | 0 | 2.03 | 37.406 | 0.42 | 6.02 | 0.028 | 0.651 | 0.007 | 0 | 0.13 | 0.998 | 36197 | 193.78 | 4.671 | 0.515
#REF! | SY9 | MK组 | 2014-11-16 |  | 分离器 | 4549.0-4607.5 | 0.5839 | 95.93 | 0.23 | 0.01 | 0 | 0 | 0 | 0 | 0 | 2.17 | 39.985 | 0.54 | 7.72 | 0.08 | 0.99 | 0.056 | 0 | 0.37 | 0.998 | 35889 | 193.45 | 4.6713 | 0.238
#REF! | SY9 | MK组 | 2014-12-16 |  | 分离器 | 4549.0-4607.5 | 0.5744 | 97.381 | 0.089 | 0 | 0 | 0 | 0 | 0 | 0 | 1.393 | 25.668 | 0.53 | 7.61 | 0.022 | 0.573 | 0.012 | 0 | 0.1 | 0.998 | 36326 | 192.82 | 4.6581 | 0.089
#REF! | SY9 | MK组 | 2015-04-25 |  | 分离器 | 4549.0-4607.5 | 0.5836 | 96.35 | 0.153 | 0.004 | 0 | 0 | 0 | 0 | 0 | 2.283 | 42.067 | 0.47 | 6.8 | 0.023 | 0.71 | 0.007 | 0 | 0.11 | 0.998 | 35976 | 193.72 | 4.6788 | 0.157
#REF! | SY9 | MK组 | 2016-09-02 |  | 分离器 | 4549.00-4607.50 | 0.581 | 96.589 | 0.141 | 0 | 0 | 0 | 0 | 0 | 0 | 2 | 36.853 | 0.59 | 8.44 | 0.051 | 0.625 | 0.004 | 0 | 0.23 | 0.998 | 36081 | 193.6 | 4.676 | 0.141
#REF! | SY9 | MK组 | 2016-09-03 |  | 分离器 | 4549.00-4607.50 | 0.5799 | 96.657 | 0.148 | 0.006 | 0 | 0 | 0 | 0 | 0 | 1.898 | 34.973 | 0.55 | 7.89 | 0.074 | 0.66 | 0.007 | 0 | 0.34 | 0.998 | 36107 | 193.36 | 4.6699 | 0.154
#REF! | SY9 | MK组 | 2016-09-04 |  | 分离器 | 4549.00-4607.50 | 0.5788 | 96.911 | 0.139 | 0 | 0 | 0 | 0 | 0 | 0 | 1.85 | 34.089 | 0.53 | 7.56 | 0.045 | 0.52 | 0.005 | 0 | 0.21 | 0.998 | 36185 | 193.39 | 4.6707 | 0.139
#REF! | SY9 | MK组 | 2016-10-22 |  | 分离器 | 4549.00-4607.50 | 0.5807 | 96.159 | 0.13 | 0.046 | 0 | 0 | 0 | 0 | 0 | 1.809 | 33.333 | 0.51 | 7.34 | 0.149 | 1.181 | 0.016 | 0 | 0.68 | 0.998 | 35937 | 192.74 | 4.6554 | 0.176
#REF! | SY9 | MK组 | 2016-11-10 |  | 分离器 | 4549.00-4607.00 | 0.5811 | 96.169 | 0.146 | 0 | 0 | 0 | 0 | 0 | 0 | 1.855 | 34.181 | 0.61 | 8.8 | 0.132 | 1.071 | 0.017 | 0 | 0.6 | 0.998 | 35932 | 193.01 | 4.6634 | 0.146
#REF! | SY9 | MK组 | 2017-03-24 |  | 分离器 | 4549.00-4607.00 | 0.5819 | 96.311 | 0.136 | 0.002 | 0 | 0 | 0 | 0 | 0 | 1.979 | 36.466 | 0.593 | 8.51 | 0.058 | 0.908 | 0.013 | 0 | 0.26 | 0.998 | 35977 | 193.37 | 4.6715 | 0.138
#REF! | SY9 | MK组 | 2017-05-17 |  | 分离器 | 4549.00-4607.00 | 0.5792 | 96.684 | 0.13 | 0.002 | 0 | 0 | 0 | 0 | 0 | 1.773 | 32.67 | 0.568 | 8.15 | 0.047 | 0.779 | 0.017 | 0 | 0.21 | 0.998 | 36105 | 193.18 | 4.6666 | 0.132
#REF! | SY9 | MK组 | 2017-08-17 |  | 分离器 | 4549.00-4607.00 | 0.5784 | 96.824 | 0.131 | 0.003 | 0 | 0 | 0 | 0 | 0 | 1.686 | 31.067 | 0.586 | 8.41 | 0.027 | 0.723 | 0.011 | 0.009 | 0.12 | 0.998 | 36164 | 193.19 | 4.6665 | 0.134
#REF! | SY9 | MK组 | 2017-11-12 |  | 分离器 | 4549.00-4607.00 | 0.5802 | 96.569 | 0.133 | 0.084 | 0 | 0 | 0 | 0 | 0 | 1.815 | 33.444 | 0.563 | 8.07 | 0.068 | 0.756 | 0.012 | 0 | 0.31 | 0.998 | 36140 | 193.35 | 4.6668 | 0.217
#REF! | SY9 | MK组 | 2018-05-29 |  | 分离器 | 4549.00-4607.00 | 0.5821 | 96.038 | 0.137 | 0.012 | 0 | 0 | 0 | 0 | 0 | 1.78 | 32.799 | 0.57 | 8.2 | 0.04 | 1.408 | 0.013 | 0 | 0.18 | 0.9981 | 35880 | 192.84 | 4.6598 | 0.149
#REF! | SY9 | MK组 | 2018-08-22 |  | 分离器 | 4549.00-4607.00 | 0.5828 | 96.15 | 0.201 | 0 | 0 | 0 | 0 | 0 | 0 | 2.006 | 36.963 | 0.61 | 8.71 | 0 | 0.971 | 0.02 | 0 | 0 | 0.998 | 35961 | 193.47 | 4.6727 | 0.201
#REF! | SY9 | MK组 | 2018-11-07 |  | 分离器 | 4549.00-4607.00 | 0.5808 | 96.439 | 0.161 | 0.041 | 0 | 0 | 0 | 0 | 0 | 1.791 | 33.002 | 0.644 | 9.23 | 0 | 0.871 | 0.018 | 0 | 0 | 0.998 | 36089 | 193.41 | 4.6698 | 0.202
#REF! | SY9 | MK组 | 2019-03-19 |  | 分离器 | 4549.00-4607.00 | 0.5823 | 96.251 | 0.147 | 0.027 | 0 | 0 | 0 | 0 | 0 | 1.96 | 36.116 | 0.6 | 8.61 | 0.045 | 0.956 | 0.014 | 0 | 0.21 | 0.998 | 35987 | 193.41 | 4.6712 | 0.174
#REF! | SY9 | MK组 | 2019-05-21 |  | 分离器 | 4549.0-4607.5 | 0.5821 | 96.24 | 0.144 | 0 | 0 | 0 | 0 | 0 | 0 | 2.003 | 36.908 | 0.619 | 8.88 | 0.068 | 0.893 | 0.025 | 0.008 | 0.31 | 0.998 | 35961 | 193.41 | 4.6724 | 0.144
#REF! | SY9 | MK组 | 2019-09-04 |  | 分离器 | 4549.00-4607.00 | 0.5796 | 96.619 | 0.196 | 0 | 0 | 0 | 0 | 0 | 0 | 1.742 | 32.099 | 0.64 | 9.14 | 0.042 | 0.752 | 0.012 | 0 | 0.19 | 0.998 | 36139 | 193.38 | 4.6697 | 0.196
#REF! | SY9 | MK组 | 2021/10/19 | 2021/10/21 | 分离器 | 4549.00-4607.00 | 0.5806 | 96.668 | 0.136 | 0 | 0 | 0 | 0 | 0 | 0 | 1.918 | 35.342 | 0.57 | 8.18 | 0 | 0.695 | 0.013 | 0 | 0 | 0.998 | 36102 | 193.5 | 4.6741 | 0.136
#REF! | SY9 | MK组 | 2022/3/10 | 2022/3/11 | 分离器 | 4549.00-4607.00 | 0.5779 | 97.026 | 0.128 | 0 | 0 | 0 | 0 | 0 | 0 | 1.796 | 33.094 | 0.369 | 5.29 | 0 | 0.659 | 0.015 | 0.007 | 0 | 0.998 | 36183 | 192.99 | 4.6619 | 0.128
#REF! | SY13 | MK组 | 2013-11-17 |  | 分离器 | 4575.5~4684.5 | 0.5821 | 95.724 | 0.182 | 0 | 0 | 0 | 0 | 0 | 0 | 1.795 | 33.075 | 0.56 | 8.07 | 0.187 | 1.548 | 0.004 | 0 | 0.85 | 0.9981 | 35779 | 192.5 | 4.6517 | 0.182
#REF! | SY13 | MK组 | 2013-11-28 |  | 分离器 | 4575.5~4684.5 | 0.5781 | 96.723 | 0.145 | 0.005 | 0 | 0 | 0 | 0 | 0 | 1.662 | 30.625 | 0.44 | 6.33 | 0.055 | 0.954 | 0.016 | 0 | 0.25 | 0.9981 | 36102 | 192.72 | 4.6555 | 0.15
#REF! | SY13 | MK组 | 2013-12-19 |  | 分离器 | 4575.5~4684.5 | 0.5784 | 96.772 | 0.178 | 0.007 | 0 | 0 | 0 | 0 | 0 | 1.718 | 31.657 | 0.48 | 6.88 | 0.053 | 0.781 | 0.011 | 0 | 0.24 | 0.998 | 36153 | 193.02 | 4.6612 | 0.185
#REF! | SY13 | MK组 | 2014-02-24 |  | 分离器 | 4575.5~4684.5 | 0.577 | 97.011 | 0.14 | 0.005 | 0 | 0 | 0 | 0 | 0 | 1.653 | 30.459 | 0.43 | 6.16 | 0.047 | 0.703 | 0.011 | 0 | 0.21 | 0.998 | 36203 | 192.87 | 4.6583 | 0.145
#REF! | SY13 | MK组 | 2014-03-21 |  | 分离器 | 4575.5~4684.5 | 0.5781 | 96.879 | 0.165 | 0.008 | 0 | 0 | 0 | 0 | 0 | 1.707 | 31.454 | 0.52 | 7.46 | 0.043 | 0.672 | 0.006 | 0 | 0.2 | 0.998 | 36195 | 193.16 | 4.6646 | 0.173
#REF! | SY13 | MK组 | 2014-04-23 |  | 分离器 | 4575.5~4684.5 | 0.5775 | 96.587 | 0.152 | 0.007 | 0 | 0 | 0 | 0 | 0 | 1.485 | 27.363 | 0.52 | 7.47 | 0.098 | 1.142 | 0.009 | 0 | 0.45 | 0.9981 | 36076 | 192.48 | 4.6501 | 0.159
#REF! | SY13 | MK组 | 2014-06-18 |  | 分离器 | 4575.5~4684.5 | 0.5814 | 95.977 | 0.518 | 0.006 | 0 | 0 | 0 | 0 | 0 | 1.685 | 31.048 | 0.49 | 6.97 | 0.092 | 1.223 | 0.009 | 0 | 0.42 | 0.998 | 36081 | 193.03 | 4.6546 | 0.524
#REF! | SY13 | MK组 | 2014-06-19 |  | 分离器 | 4575.5~4684.5 | 0.5797 | 96.459 | 0.513 | 0.007 | 0 | 0 | 0 | 0 | 0 | 1.667 | 30.717 | 0.47 | 6.75 | 0.05 | 0.823 | 0.011 | 0 | 0.23 | 0.998 | 36253 | 193.3 | 4.6599 | 0.52
#REF! | SY13 | MK组 | 2014-06-20 |  | 分离器 | 4575.5~4684.5 | 0.5791 | 96.57 | 0.53 | 0.006 | 0 | 0 | 0 | 0 | 0 | 1.61 | 29.666 | 0.52 | 7.44 | 0.041 | 0.71 | 0.013 | 0 | 0.19 | 0.998 | 36316 | 193.43 | 4.6623 | 0.536
#REF! | SY13 | MK组 | 2014-06-21 |  | 分离器 | 4575.5~4684.5 | 0.5769 | 96.808 | 0.536 | 0.006 | 0 | 0 | 0 | 0 | 0 | 1.397 | 25.742 | 0.5 | 7.19 | 0.042 | 0.704 | 0.007 | 0 | 0.19 | 0.998 | 36403 | 193.17 | 4.6557 | 0.542
#REF! | SY13 | MK组 | 2014-12-19 |  | 分离器 | 4575.5~4684.5 | 0.5808 | 96.086 | 0.125 | 0.007 | 0 | 0 | 0 | 0 | 0 | 1.726 | 31.804 | 0.48 | 6.85 | 0.106 | 1.465 | 0.005 | 0 | 0.48 | 0.9981 | 35863 | 192.43 | 4.6508 | 0.132
#REF! | SY13 | MK组 | 2015-04-27 |  | 分离器 | 4575.5~4684.5 | 0.5844 | 96.135 | 0.159 | 0.007 | 0 | 0 | 0 | 0 | 0 | 2.267 | 41.773 | 0.56 | 8.01 | 0.038 | 0.826 | 0.008 | 0 | 0.17 | 0.998 | 35924 | 193.77 | 4.6802 | 0.166
#REF! | SY13 | MK组 | 2015-12-13 |  | 分离器 | 4575.50-4648.50 | 0.5785 | 96.568 | 0.14 | 0.053 | 0 | 0 | 0 | 0 | 0 | 1.51 | 27.824 | 0.54 | 7.76 | 0.051 | 1.13 | 0.008 | 0 | 0.23 | 0.9981 | 36109 | 192.71 | 4.6538 | 0.193
#REF! | SY13 | MK组 | 2016-03-25 |  | 分离器 | 4575.00-4648.50 | 0.5768 | 96.913 | 0.127 | 0.049 | 0 | 0 | 0 | 0 | 0 | 1.482 | 27.308 | 0.43 | 6.19 | 0.036 | 0.951 | 0.012 | 0 | 0.16 | 0.9981 | 36199 | 192.6 | 4.6509 | 0.176
#REF! | SY13 | MK组 | 2017-08-16 |  | 分离器 | 4575.00-4648.00 | 0.5794 | 96.801 | 0.192 | 0.019 | 0.022 | 0.026 | 0.007 | 0.003 | 0.034 | 1.6 | 29.482 | 0.607 | 8.7 | 0.035 | 0.635 | 0.017 | 0.002 | 0.16 | 0.998 | 36347 | 193.51 | 4.6648 | 0.303
#REF! | SY13 | MK组 | 2018-03-19 |  | 分离器 | 4575.50-4648.50 | 0.5822 | 96.527 | 0.138 | 0.004 | 0 | 0 | 0 | 0 | 0 | 2.084 | 38.401 | 0.61 | 8.75 | 0.01 | 0.624 | 0.003 | 0 | 0.05 | 0.998 | 36065 | 193.81 | 4.6812 | 0.142
#REF! | SY13 | MK组 | 2018-05-28 |  | 分离器 | 4575.50-4648.50 | 0.5787 | 96.461 | 0.142 | 0.019 | 0 | 0 | 0 | 0 | 0 | 1.474 | 27.16 | 0.6 | 8.53 | 0.039 | 1.252 | 0.018 | 0 | 0.18 | 0.9981 | 36052 | 192.64 | 4.6541 | 0.161
#REF! | SY13 | MK组 | 2018-08-23 |  | 分离器 | 4575.50-4648.50 | 0.5802 | 96.365 | 0.202 | 0 | 0 | 0 | 0 | 0 | 0 | 1.723 | 31.749 | 0.57 | 8.23 | 0 | 1.06 | 0.02 | 0 | 0 | 0.998 | 36033 | 193.01 | 4.6618 | 0.202
#REF! | SY13 | MK组 | 2018-11-06 |  | 分离器 | 4575.50-4648.50 | 0.5816 | 96.279 | 0.144 | 0.025 | 0 | 0 | 0 | 0 | 0 | 1.891 | 34.844 | 0.609 | 8.74 | 0 | 0.975 | 0.018 | 0 | 0 | 0.998 | 35995 | 193.3 | 4.6687 | 0.169
#REF! | SY13 | MK组 | 2019-03-25 |  | 分离器 | 4575.50-4648.50 | 0.586 | 95.9 | 0.116 | 0.048 | 0 | 0 | 0 | 0 | 0 | 2.327 | 42.878 | 0.635 | 9.11 | 0.044 | 0.917 | 0.013 | 0 | 0.2 | 0.998 | 35864 | 193.92 | 4.6834 | 0.164
#REF! | SY13 | MK组 | 2019-05-29 |  | 分离器 | 4775.50-4648.50 | 0.5798 | 96.527 | 0.142 | 0 | 0 | 0 | 0 | 0 | 0 | 1.8 | 33.167 | 0.617 | 8.85 | 0.079 | 0.818 | 0.017 | 0 | 0.36 | 0.998 | 36065 | 193.22 | 4.6676 | 0.142
#REF! | SY13 | MK组 | 2019-09-05 |  | 分离器 | 4575.50-4648.50 | 0.5843 | 96.143 | 0.152 | 0 | 0 | 0 | 0 | 0 | 0 | 2.25 | 41.459 | 0.625 | 8.96 | 0.035 | 0.778 | 0.017 | 0 | 0.16 | 0.998 | 35931 | 193.87 | 4.683 | 0.152
#REF! | SY13 | MK组 | 2020-04-24 |  | 分离器 | 4575.50-4648.50 | 0.5847 | 96.059 | 0.126 | 0 | 0 | 0 | 0 | 0 | 0 | 2.236 | 41.201 | 0.719 | 10.31 | 0.035 | 0.798 | 0.006 | 0.021 | 0.16 | 0.998 | 35907 | 193.97 | 4.6861 | 0.126
#REF! | SY13 | MK组 | 2020-08-25 |  | 分离器 | / | 0.5805 | 96.707 | 0.126 | 0 | 0 | 0 | 0 | 0 | 0 | 1.889 | 34.807 | 0.682 | 9.79 | 0 | 0.581 | 0.015 | 0 | 0 | 0.998 | 36137 | 193.73 | 4.6795 | 0.126
#REF! | SY13 | MK组 | 2020-11-18 |  | 分离器 | 4575.50-4648.50 | 0.5827 | 96.421 | 0.129 | 0 | 0 | 0 | 0 | 0 | 0 | 2.158 | 39.764 | 0.616 | 8.84 | 0.023 | 0.631 | 0.016 | 0.006 | 0.11 | 0.998 | 36018 | 193.83 | 4.6822 | 0.129
#REF! | SY13 | MK组 | 2020-12-01 |  | 分离器 | 4575.50-4648.50 | 0.5792 | 96.644 | 0.138 | 0.088 | 0 | 0 | 0 | 0 | 0 | 1.614 | 29.74 | 0.543 | 7.79 | 0.02 | 0.934 | 0.019 | 0 | 0.09 | 0.998 | 36169 | 193.06 | 4.6601 | 0.226
#REF! | SY13 | MK组 | 2021-06-02 |  | 分离器 | 4575.5-4648.5 | 0.584 | 96.294 | 0.118 | 0 | 0 | 0 | 0 | 0 | 0 | 2.241 | 41.294 | 0.639 | 9.17 | 0 | 0.691 | 0.015 | 0.002 | 0 | 0.998 | 35968 | 193.97 | 4.6859 | 0.118
#REF! | SY13 | MK组 | 2021/10/19 | 2021/10/21 | 分离器 | 4575.50-4648.50 | 0.5865 | 95.945 | 0.124 | 0 | 0 | 0 | 0 | 0 | 0 | 2.44 | 44.96 | 0.724 | 10.39 | 0 | 0.725 | 0.015 | 0.027 | 0 | 0.998 | 35866 | 194.3 | 4.694 | 0.124
#REF! | SY13 | MK组 | 2022/1/12 | 2022/1/13 | 分离器 | 4575.50-4648.50 | 0.5844 | 96.302 | 0.12 | 0 | 0 | 0 | 0 | 0 | 0 | 2.337 | 43.062 | 0.549 | 7.88 | 0 | 0.682 | 0.006 | 0.004 | 0 | 0.998 | 35952 | 193.93 | 4.685 | 0.12
#REF! | SY13 | MK组 | 2022/5/16 | 2022/5/18 | 分离器 | 4575.50-4648.50 | 0.5852 | 96.112 | 0.106 | 0 | 0 | 0 | 0 | 0 | 0 | 2.226 | 41.017 | 0.899 | 12.9 | 0 | 0.641 | 0.013 | 0.003 | 0 | 0.998 | 35955 | 194.45 | 4.6976 | 0.106
#REF! | SY13 | MK组 | 2022/11/4 | 2022/11/8 | 分离器 | 4547.50-4648.50 | 0.66841 | 83.0911 | 0.11514 | 0 | 0 | 0 | 0 | 0 | 0 | 7.6369 | 140.7198 | 0.869 | 12.46 | 0 | 8.1749 | 0.007327 | 0.10572 | 4.4634 | 0.99805 | 31125.8794 | 195.6283 | 4.7545 | 0.11514
#REF! | SY101 | MK组 | 2013-11-07 |  | 分离器 | 4596.0~4645.0 | 0.5844 | 95.789 | 0.143 | 0.008 | 0 | 0 | 0 | 0 | 0 | 2.12 | 39.064 | 0.62 | 8.91 | 0.11 | 1.199 | 0.011 | 0 | 0.5 | 0.998 | 35799 | 193.31 | 4.6708
#REF! | SY101 | MK组 | 2014-07-23 |  | 分离器 | 4596.0~4645.0 | 0.5862 | 95.514 | 0.529 | 0.007 | 0 | 0 | 0 | 0 | 0 | 2.141 | 39.451 | 0.59 | 8.41 | 0.08 | 1.125 | 0.01 | 0.004 | 0.37 | 0.998 | 35942 | 193.82 | 4.6733 | 0.536
#REF! | SY101 | MK组 | 2014-09-05 |  | 分离器 | 4596.0~4645.0 | 0.5859 | 95.396 | 0.566 | 0 | 0 | 0 | 0 | 0 | 0 | 1.945 | 35.829 | 0.72 | 10.39 | 0.066 | 1.29 | 0.17 | 0 | 0.3 | 0.998 | 35945 | 193.79 | 4.6723 | 0.566
#REF! | SY101 | MK组 | 2015-04-22 |  | 分离器 | 4596.0-4645.0 | 0.5869 | 95.87 | 0.175 | 0.004 | 0 | 0 | 0 | 0 | 0 | 2.493 | 45.937 | 0.55 | 7.94 | 0.027 | 0.873 | 0.008 | 0 | 0.12 | 0.998 | 35831 | 194.01 | 4.686 | 0.179
#REF! | SY101 | MK组 | 2015-06-27 |  | 分离器 | 4596.0-4645.0 | 0.5792 | 96.855 | 0.123 | 0.004 | 0 | 0 | 0 | 0 | 0 | 1.837 | 33.849 | 0.58 | 8.3 | 0.025 | 0.566 | 0.01 | 0 | 0.11 | 0.998 | 36169 | 193.46 | 4.6727 | 0.127
#REF! | SY101 | MK组 | 2015-12-12 |  | 分离器 | 4685.00-4700.00 | 0.5788 | 96.623 | 0.128 | 0.138 | 0 | 0 | 0 | 0 | 0 | 1.468 | 27.05 | 0.61 | 8.74 | 0.034 | 0.99 | 0.009 | 0 | 0.16 | 0.998 | 36217 | 193.05 | 4.6578 | 0.266
#REF! | SY101 | MK组 | 2016-03-23 |  | 分离器 | 4596.00-4645.00 | 0.577 | 96.763 | 0.121 | 0.049 | 0 | 0 | 0 | 0 | 0 | 1.359 | 25.041 | 0.68 | 9.8 | 0.049 | 0.959 | 0.02 | 0 | 0.22 | 0.998 | 36198 | 192.86 | 4.6575 | 0.17
#REF! | SY101 | MK组 | 2016-10-23 |  | 分离器 | 4685.00-4700.00 | 0.5816 | 96.254 | 0.135 | 0.05 | 0 | 0 | 0 | 0 | 0 | 1.893 | 34.881 | 0.59 | 8.4 | 0.089 | 0.972 | 0.017 | 0 | 0.41 | 0.998 | 35999 | 193.24 | 4.6665 | 0.185
#REF! | SY101 | MK组 | 2016-12-09 |  | 分离器 | 4685.00-4700.00 | 0.5805 | 96.305 | 0.137 | 0.002 | 0 | 0 | 0 | 0 | 0 | 1.784 | 32.873 | 0.64 | 9.25 | 0.099 | 1.013 | 0.017 | 0.003 | 0.45 | 0.998 | 35986 | 193.08 | 4.6648 | 0.139
#REF! | SY101 | MK组 | 2017-06-13 |  | 分离器 | 4685.00-4700.00 | 0.5818 | 96.347 | 0.148 | 0.073 | 0 | 0 | 0 | 0 | 0 | 1.882 | 34.678 | 0.629 | 9.02 | 0.049 | 0.859 | 0.013 | 0 | 0.22 | 0.998 | 36072 | 193.51 | 4.6712 | 0.221
#REF! | SY101 | MK组 | 2018-03-20 |  | 分离器 | 4596.00-4645.00 | 0.5834 | 96.367 | 0.139 | 0.004 | 0 | 0 | 0 | 0 | 0 | 2.174 | 40.059 | 0.669 | 9.59 | 0.013 | 0.631 | 0.003 | 0 | 0.06 | 0.998 | 36020 | 194.02 | 4.686 | 0.143
#REF! | SY101 | MK组 | 2018-11-09 |  | 分离器 | 4596.00-4645.00 | 0.5807 | 96.377 | 0.136 | 0.014 | 0 | 0 | 0 | 0 | 0 | 1.774 | 32.688 | 0.658 | 9.44 | 0 | 0.973 | 0.02 | 0.014 | 0 | 0.998 | 36029 | 193.25 | 4.6683 | 0.15
#REF! | SY101 | MK组 | 2019-03-18 |  | 分离器 | 4596.00-4645.00 | 0.5826 | 96.038 | 0.144 | 0.01 | 0 | 0 | 0 | 0 | 0 | 1.921 | 35.397 | 0.65 | 9.38 | 0.083 | 1.139 | 0.012 | 0 | 0.38 | 0.998 | 35902 | 193.24 | 4.6687 | 0.154
#REF! | SY101 | MK组 | 2019-09-24 |  | 分离器 | 4596.00-4645.00 | 0.5809 | 96.501 | 0.162 | 0 | 0 | 0 | 0 | 0 | 0 | 1.911 | 35.213 | 0.66 | 9.42 | 0.05 | 0.705 | 0.014 | 0 | 0.23 | 0.998 | 36078 | 193.58 | 4.6753 | 0.162
#REF! | SY101 | MK组 | 2020-06-11 |  | 分离器 | 4596.00-4645.00 | 0.5819 | 96.298 | 0.15 | 0 | 0 | 0 | 0 | 0 | 0 | 1.942 | 35.784 | 0.645 | 9.25 | 0.049 | 0.904 | 0.012 | 0 | 0.22 | 0.998 | 35992 | 193.46 | 4.6733 | 0.15
#REF! | SY101 | MK组 | 2020-08-25 |  | 分离器 | 4596.00-4645.00 | 0.5824 | 96.501 | 0.131 | 0 | 0 | 0 | 0 | 0 | 0 | 2.061 | 37.977 | 0.738 | 10.59 | 0 | 0.552 | 0.013 | 0.004 | 0 | 0.998 | 36077 | 194.05 | 4.687 | 0.131
#REF! | SY101 | MK组 | 2020-10-23 |  | 分离器 | 4596.00-4645.00 | 0.5802 | 96.725 | 0.153 | 0 | 0 | 0 | 0 | 0 | 0 | 1.932 | 35.6 | 0.647 | 9.28 | 0.042 | 0.491 | 0.01 | 0 | 0.19 | 0.998 | 36153 | 193.73 | 4.6785 | 0.153
#REF! | SY101 | MK组 | 2020-11-18 |  | 分离器 | / | 0.5816 | 96.629 | 0.135 | 0 | 0 | 0 | 0 | 0 | 0 | 2.047 | 37.719 | 0.658 | 9.44 | 0 | 0.516 | 0.015 | 0 | 0 | 0.998 | 36108 | 193.92 | 4.6836 | 0.135
#REF! | SY101 | MK组 | 2021-06-02 |  | 分离器 | /-/ | 0.5806 | 96.722 | 0.134 | 0 | 0 | 0 | 0 | 0 | 0 | 1.993 | 36.724 | 0.51 | 7.32 | 0 | 0.628 | 0.013 | 0 | 0 | 0.998 | 36107 | 193.52 | 4.6743 | 0.134
#REF! | SY101 | MK组 | 2021/10/25 | 2021/10/26 | 分离器 | 4596.00-4646.00 | 0.5851 | 95.96 | 0.338 | 0.087 | 0.01 | 0.011 | 0 | 0 | 0 | 2.047 | 37.719 | 0.593 | 8.5 | 0 | 0.935 | 0.017 | 0.002 | 0 | 0.998 | 36083 | 193.96 | 4.6756 | 0.446
#REF! | SY101 | MK组 | 2022/3/16 | 2022/3/17 | 分离器 | 4596.00-4645.00 | 0.5805 | 96.739 | 0.132 | 0 | 0 | 0 | 0 | 0 | 0 | 1.988 | 36.632 | 0.512 | 7.77 | 0 | 0.613 | 0.009 | 0.007 | 0 | 0.998 | 36113 | 193.52 | 4.6743 | 0.132
#REF! | SY101 | MK组 | 2022/6/15 | 2022/6/15 | 分离器 | 4596.00-4645.00 | 0.5809 | 96.659 | 0.131 | 0 | 0 | 0 | 0 | 0 | 0 | 1.949 | 35.913 | 0.641 | 9.2 | 0 | 0.605 | 0.015 | 0 | 0 | 0.998 | 36112 | 193.72 | 4.6791 | 0.131
#REF! | SY101 | MK组 | 2022/11/10 | 2022/11/11 | 分离器 | 4596.00-4645.00 | 0.58419 | 96.247 | 0.138 | 0 | 0 | 0 | 0 | 0 | 0 | 2.131 | 39.2666 | 0.872 | 12.5 | 0 | 0.604 | 0.008 | 0 | 0 | 0.99801 | 36018.796 | 194.3643 | 4.6945 | 0.138
#REF! | SY102 | MK组 | 2017-08-11 |  | 分离器 | 4627.00-4680.00 | 0.5776 | 97.274 | 0.135 | 0 | 0 | 0 | 0 | 0 | 0 | 1.964 | 36.189 | 0.545 | 7.86 | 0.066 | 0 | 0.016 | 0 | 0.3 | 0.998 | 36321 | 193.82 | 4.6795 | 0.135
#REF! | SY102 | MK组 | 2018-05-14 |  | 分离器 | 4627.00-4680.00 | 0.5841 | 94.957 | 0.142 | 0.02 | 0 | 0 | 0 | 0 | 0 | 1.398 | 25.76 | 1.2 | 17.15 | 0.213 | 2.059 | 0.015 | 0 | 0.97 | 0.998 | 35636 | 192.81 | 4.6608 | 0.162
#REF! | SY102 | MK组 | 2018-08-06 |  | 分离器 | 4627.00-4680.00 | 0.5833 | 95.96 | 0.185 | 0 | 0 | 0 | 0 | 0 | 0 | 1.874 | 34.531 | 0.89 | 12.71 | 0 | 1.014 | 0.013 | 0 | 0 | 0.998 | 35946 | 193.75 | 4.6799 | 0.185
#REF! | SY102 | MK组 | 2019-03-19 |  | 分离器 | 4627.004680.00 | 0.5811 | 96.253 | 0.127 | 0 | 0 | 0 | 0 | 0 | 0 | 1.825 | 33.628 | 0.71 | 10.16 | 0.096 | 0.971 | 0.019 | 0 | 0.44 | 0.998 | 35975 | 193.27 | 4.6696 | 0.127
#REF! | SY102 | MK组 | 2019-07-10 |  | 分离器 | 4627.00-4680.00 | 0.58 | 96.615 | 0.141 | 0 | 0 | 0 | 0 | 0 | 0 | 1.823 | 33.591 | 0.66 | 9.46 | 0.037 | 0.701 | 0.019 | 0.004 | 0.17 | 0.998 | 36107 | 193.47 | 4.6733 | 0.141
#REF! | SY102 | MK组 | 2019-07-10 |  | 分离器 | 4627.00-4680.00 | 0.58 | 96.615 | 0.141 | 0 | 0 | 0 | 0 | 0 | 0 | 1.823 | 33.591 | 0.66 | 9.46 | 0.037 | 0.701 | 0.019 | 0.004 | 0.17 | 0.998 | 36107 | 193.47 | 4.6733 | 0.141
#REF! | SY102 | MK组 | 2019-09-25 |  | 分离器 | 4627.00-4680.00 | 0.5798 | 96.66 | 0.147 | 0 | 0 | 0 | 0 | 0 | 0 | 1.784 | 32.873 | 0.66 | 9.44 | 0.027 | 0.709 | 0.015 | 0 | 0.12 | 0.998 | 36127 | 193.46 | 4.6728 | 0.147
#REF! | SY102 | MK组 | 2020-09-24 |  | 分离器 | / | 0.5819 | 96.594 | 0.131 | 0 | 0 | 0 | 0 | 0 | 0 | 2.048 | 37.737 | 0.684 | 9.82 | 0 | 0.537 | 0.006 | 0 | 0 | 0.998 | 36099 | 193.96 | 4.6848 | 0.131
#REF! | SY102 | MK组 | 2020-11-18 |  | 分离器 | / | 0.583 | 96.028 | 0.124 | 0 | 0 | 0 | 0 | 0 | 0 | 2.002 | 36.89 | 0.618 | 8.86 | 0.085 | 1.137 | 0.006 | 0 | 0.39 | 0.998 | 35868 | 193.24 | 4.6695 | 0.124
#REF! | SY102 | MK组 | 2021-06-03 |  | 分离器 | /-/ | 0.5847 | 95.336 | 0.127 | 0 | 0 | 0 | 0 | 0 | 0 | 1.921 | 35.397 | 0.596 | 8.55 | 0.145 | 1.857 | 0.016 | 0.002 | 0.66 | 0.9981 | 35607 | 192.51 | 4.6544 | 0.127
#REF! | SY116 | MK组 | 2019-03-28 |  | 分离器 | 4641.00-4680.00 | 0.5839 | 96.072 | 0.14 | 0 | 0 | 0 | 0 | 0 | 0 | 2.11 | 38.88 | 0.796 | 11.41 | 0.068 | 0.799 | 0.015 | 0 | 0.31 | 0.998 | 35937 | 193.94 | 4.6849 | 0.14
#REF! | SY116 | MK组 | 2017-12-29 |  | 分离器 | 4641.00-4680.00 | 0.5863 | 95.802 | 0.214 | 0.022 | 0 | 0 | 0 | 0 | 0 | 2.368 | 43.634 | 0.651 | 9.34 | 0.081 | 0.857 | 0.003 | 0.002 | 0.37 | 0.998 | 35872 | 194.04 | 4.6849 | 0.236
#REF! | SY116 | MK组 | 2018-12-18 |  | 分离器 | 4641.00-4680.00 | 0.5815 | 96.337 | 0.15 | 0 | 0 | 0 | 0 | 0 | 0 | 1.894 | 34.9 | 0.79 | 11.27 | 0.085 | 0.735 | 0.013 | 0 | 0.39 | 0.998 | 36039 | 193.7 | 4.6785 | 0.15
#REF! | SY116 | MK组 | 2019-07-11 |  | 分离器 | 4640.00-4680.00 | 0.582 | 96.096 | 0.153 | 0 | 0 | 0 | 0 | 0 | 0 | 1.844 | 33.978 | 0.741 | 10.63 | 0.086 | 1.064 | 0.016 | 0 | 0.39 | 0.998 | 35941 | 193.34 | 4.6711 | 0.153
#REF! | SY116 | MK组 | 2020-06-10 |  | 分离器 | 4640.00-4680.00 | 0.5838 | 96.072 | 0.159 | 0.023 | 0 | 0 | 0 | 0 | 0 | 2.038 | 37.553 | 0.681 | 9.77 | 0.033 | 0.983 | 0.011 | 0 | 0.15 | 0.998 | 35943 | 193.66 | 4.6773 | 0.182
#REF! | SY116 | MK组 | 2020-08-25 |  | 分离器 | 4641.00-4680.00 | 0.5842 | 96.373 | 0.168 | 0 | 0 | 0 | 0 | 0 | 0 | 2.263 | 41.699 | 0.776 | 11.13 | 0 | 0.411 | 0.009 | 0 | 0 | 0.998 | 36063 | 194.5 | 4.6964 | 0.168
#REF! | SY116 | MK组 | 2020-10-23 |  | 分离器 | 4641.00-4680.00 | 0.5834 | 96.187 | 0.157 | 0 | 0 | 0 | 0 | 0 | 0 | 2.085 | 38.419 | 0.727 | 10.43 | 0.044 | 0.786 | 0.014 | 0 | 0.2 | 0.998 | 35974 | 193.86 | 4.6825 | 0.157
#REF! | SY116 | MK组 | 2020-11-20 |  | 分离器 | / | 0.5828 | 96.537 | 0.142 | 0 | 0 | 0 | 0 | 0 | 0 | 2.219 | 40.888 | 0.568 | 8.15 | 0 | 0.522 | 0.012 | 0 | 0 | 0.998 | 36057 | 193.96 | 4.6845 | 0.142
#REF! | SY116 | MK组 | 2021-01-29 |  | 分离器 | 4641.00-4680.00 | 0.5851 | 96.293 | 0.165 | 0 | 0 | 0 | 0 | 0 | 0 | 2.46 | 45.329 | 0.546 | 7.83 | 0 | 0.524 | 0.012 | 0 | 0 | 0.998 | 35977 | 194.22 | 4.6903 | 0.165
#REF! | SY116 | MK组 | 2022/3/11 | 2022/3/14 | 分离器 | 4641.00-4680.00 | 0.5838 | 96.337 | 0.149 | 0 | 0 | 0 | 0 | 0 | 0 | 2.18 | 40.17 | 0.753 | 10.8 | 0 | 0.566 | 0.008 | 0.007 | 0 | 0.998 | 36032 | 194.23 | 4.6909 | 0.149
#REF! | SY201 | MK组 | 2014-08-15 |  | 分离器 | 4547.0-4608.5 | 0.5823 | 96.163 | 0.504 | 0.012 | 0 | 0 | 0 | 0 | 0 | 1.836 | 33.831 | 0.63 | 9.04 | 0.04 | 0.807 | 0.008 | 0 | 0.18 | 0.998 | 36180 | 193.82 | 4.6724 | 0.516
#REF! | SY201 | MK组 | 2015-11-16 |  | 分离器 | 4574.00-/ | 0.576 | 96.38 | 0.147 | 0 | 0 | 0 | 0 | 0 | 0 | 1.776 | 32.725 | 0.73 | 10.4 | 0.08 | 0.874 | 0.013 | 0 | 0.37 | 0.9981 | 36139 | 192.04 | 4.6392 | 0.147
#REF! | SY201 | MK组 | 2015-12-12 |  | 分离器 | 4574.00-/ | 0.5786 | 96.546 | 0.128 | 0 | 0 | 0 | 0 | 0 | 0 | 1.575 | 29.022 | 0.69 | 9.86 | 0.083 | 0.968 | 0.01 | 0 | 0.38 | 0.998 | 36079 | 192.99 | 4.6628 | 0.128
#REF! | SY201 | MK组 | 2016-03-24 |  | 分离器 | 4574.00-/ | 0.5786 | 96.795 | 0.123 | 0.052 | 0 | 0 | 0 | 0 | 0 | 1.656 | 30.514 | 0.6 | 8.63 | 0.028 | 0.726 | 0.02 | 0 | 0.13 | 0.998 | 36196 | 193.25 | 4.666 | 0.175
#REF! | SY201 | MK组 | 2016-10-23 |  | 分离器 | 4574-/ | 0.5787 | 96.272 | 0.129 | 0 | 0 | 0 | 0 | 0 | 0 | 1.579 | 29.095 | 0.62 | 8.93 | 0.173 | 1.21 | 0.017 | 0 | 0.79 | 0.9981 | 35962 | 192.53 | 4.6525 | 0.129
#REF! | SY201 | MK组 | 2016-12-08 |  | 分离器 | 4574.00-/ | 0.579 | 96.652 | 0.135 | 0.043 | 0 | 0 | 0 | 0 | 0 | 1.677 | 30.901 | 0.58 | 8.31 | 0.057 | 0.844 | 0.012 | 0 | 0.26 | 0.998 | 36137 | 193.12 | 4.6633 | 0.178
#REF! | SY201 | MK组 | 2017-06-13 |  | 分离器 | 4574.00-/ | 0.58 | 96.556 | 0.132 | 0 | 0 | 0 | 0 | 0 | 0 | 1.871 | 34.476 | 0.492 | 7.06 | 0.062 | 0.874 | 0.013 | 0 | 0.28 | 0.998 | 36039 | 193.07 | 4.6643 | 0.132
#REF! | SY201 | MK组 | 2017-09-27 |  | 分离器 | 4574.00-/ | 0.5794 | 96.505 | 0.129 | 0.085 | 0 | 0 | 0 | 0 | 0 | 1.726 | 31.804 | 0.494 | 7.08 | 0.117 | 0.937 | 0.007 | 0 | 0.53 | 0.998 | 36098 | 192.92 | 4.657 | 0.214
#REF! | SY201 | MK组 | 2017-11-20 |  | 分离器 | 4574.00-/ | 0.5768 | 96.6 | 0.131 | 0.084 | 0 | 0 | 0 | 0 | 0 | 1.415 | 26.073 | 0.509 | 7.3 | 0.168 | 1.079 | 0.014 | 0 | 0.77 | 0.9981 | 36136 | 192.39 | 4.6447 | 0.215
#REF! | SY201 | MK组 | 2018-03-21 |  | 分离器 | 4574.00-/ | 0.584 | 96.399 | 0.149 | 0.009 | 0 | 0 | 0 | 0 | 0 | 2.311 | 42.583 | 0.6 | 8.61 | 0.012 | 0.517 | 0.003 | 0 | 0.05 | 0.998 | 36027 | 194.14 | 4.6882 | 0.158
#REF! | SY201 | MK组 | 2018-11-08 |  | 分离器 | 4574.00-/ | 0.5812 | 96.248 | 0.153 | 0.04 | 0 | 0 | 0 | 0 | 0 | 1.815 | 33.444 | 0.557 | 7.99 | 0 | 1.093 | 0.014 | 0 | 0 | 0.998 | 35991 | 193.04 | 4.662 | 0.193
#REF! | SY201 | MK组 | 2019-03-18 |  | 分离器 | 4574.00-/ | 0.5821 | 96.286 | 0.126 | 0 | 0 | 0 | 0 | 0 | 0 | 1.995 | 36.761 | 0.59 | 8.42 | 0.05 | 0.94 | 0.016 | 0 | 0.23 | 0.998 | 35958 | 193.35 | 4.6716 | 0.126
#REF! | SY201 | MK组 | 2019-06-11 |  | 分离器 | /-/ | 0.5844 | 95.887 | 0.138 | 0 | 0 | 0 | 0 | 0 | 0 | 2.115 | 38.972 | 0.632 | 9.07 | 0.064 | 1.147 | 0.017 | 0 | 0.29 | 0.998 | 35828 | 193.42 | 4.6738 | 0.138
#REF! | SY201 | MK组 | 2019-09-25 |  | 分离器 | 4574.00-/ | 0.5834 | 96.28 | 0.151 | 0 | 0 | 0 | 0 | 0 | 0 | 2.182 | 40.206 | 0.58 | 8.31 | 0.026 | 0.765 | 0.016 | 0 | 0.12 | 0.998 | 35971 | 193.74 | 4.6797 | 0.151
#REF! | SY201 | MK组 | 2020-11-19 |  | 分离器 | / | 0.5786 | 97.011 | 0.137 | 0 | 0 | 0 | 0 | 0 | 0 | 1.929 | 35.544 | 0.289 | 4.15 | 0 | 0.622 | 0.012 | 0 | 0 | 0.998 | 36164 | 193.05 | 4.6629 | 0.137
#REF! | SY201 | MK组 | 2021-03-05 |  | 分离器 | / | 0.5916 | 95.449 | 0.238 | 0 | 0 | 0 | 0 | 0 | 0 | 2.947 | 54.303 | 0.669 | 9.6 | 0 | 0.682 | 0.015 | 0 | 0 | 0.998 | 35741 | 194.97 | 4.7074 | 0.238
#REF! | SY201 | MK组 | 2021-06-02 |  | 分离器 | /-/ | 0.5806 | 96.644 | 0.129 | 0 | 0 | 0 | 0 | 0 | 0 | 1.868 | 34.42 | 0.678 | 9.72 | 0 | 0.667 | 0.014 | 0 | 0 | 0.998 | 36114 | 193.65 | 4.6777 | 0.129
#REF! | SY201 | MK组 | 2022/3/17 | 2022/3/18 | 分离器 | 4574.00-/ | 0.58 | 96.736 | 0.128 | 0 | 0 | 0 | 0 | 0 | 0 | 1.86 | 34.273 | 0.598 | 8.58 | 0 | 0.66 | 0.015 | 0.003 | 0 | 0.998 | 36129 | 193.49 | 4.6739 | 0.128
#REF! | SYX211 | MK组 | 2017-10-26 |  | 分离器 | 4978.00-5052.00 | 0.6251 | 91.056 | 0.123 | 0.43 | 0 | 0 | 0 | 0 | 0 | 4.359 | 80.321 | 3.326 | 47.71 | 0.031 | 0.63 | 0.015 | 0.03 | 0.14 | 0.9978 | 35066 | 202.01 | 4.8599 | 0.553
#REF! | SYX211 | MK组 | 2017-11-01 |  | 分离器 | 4978.00-5052.00 | 0.7143 | 82.161 | 0.126 | 0.224 | 0 | 0 | 0 | 0 | 0 | 14.476 | 266.74 | 2.234 | 32.04 | 0.048 | 0.674 | 0.019 | 0.038 | 0.22 | 0.9976 | 31326 | 211.06 | 5.0922 | 0.35
#REF! | SYX211 | MK组 | 2020-07-28 |  | 分离器 | 4978-5052 | 0.59898 | 94.404 | 0.158 | 0 | 0 | 0 | 0 | 0 | 0 | 3.044 | 56.0899 | 1.889 | 27.1 | 0 | 0.487 | 0.014 | 0.004 | 0 | 0.99793 | 35589.158 | 197.3449 | 4.7658 | 0.158
#REF! | SYX211 | MK组 | 2021-03-05 |  | 分离器 | / | 0.5977 | 94.839 | 0.307 | 0 | 0 | 0 | 0 | 0 | 0 | 3.412 | 62.871 | 1.082 | 15.52 | 0 | 0.346 | 0.014 | 0 | 0 | 0.998 | 35657 | 196.55 | 4.7428 | 0.307
#REF! | SYX211 | MK组 | 2021-06-03 |  | 分离器 | /-/ | 0.5933 | 95.246 | 0.226 | 0 | 0 | 0 | 0 | 0 | 0 | 2.891 | 53.271 | 1.249 | 17.92 | 0 | 0.369 | 0.014 | 0.005 | 0 | 0.998 | 35795 | 196.15 | 4.735 | 0.226
#REF! | SYX211 | MK组 | 2021/10/22 | 2021/10/26 | 分离器 | / | 0.5948 | 95.123 | 0.246 | 0 | 0 | 0 | 0 | 0 | 0 | 3.107 | 57.251 | 1.11 | 15.94 | 0 | 0.396 | 0.015 | 0.003 | 0 | 0.998 | 35730 | 196.15 | 4.7346 | 0.246
#REF! | SYX211 | MK组 | 2022/1/10 | 2022/1/10 | 分离器 | / | 0.5918 | 95.497 | 0.226 | 0 | 0 | 0 | 0 | 0 | 0 | 2.939 | 54.155 | 0.902 | 12.94 | 0 | 0.417 | 0.019 | 0 | 0 | 0.998 | 35806 | 195.54 | 4.7205 | 0.226

## 水分析
序号 | 井号 | 层位 | 取样日期 | 分析日期 | 取样条件 |  |  |  |  | 物理性质 |  |  |  |  | 阳离子(mg/L) | [8 empty] | 阴离子(mg/L) | [7 empty] | 总矿化度 (mg/L) | 微量元素(mg/L) |  |  |  | Na+ — Cl- | Na+-Cl — 2SO42- | SO42-×102— Cl- | Cl--Na+ — 2Mg2+ | Cl--Na+ — Mg2+ | 水型 | 相对密度 | pH
|  |  | Y-M-D | Y-M-D | 地点 | 出水井段(m) | 油嘴mm | 油压MPa | 套压MPa | 色 | 嗅 | 味 | 透明度 | 沉淀 | K+ | Na+ | Ca2+ | Mg2+ | Ba2+ | Li+ | NH4+ | Sr2+ | 总值 | Cl- | SO42- | CO32- | HCO3- | OH- | F- | NO3- | 总值 |  | H2S | I- | Br- | B
1 | SY9 | MK组 | 2013-05-10 | 2013-05-15 |  | 4549.0-4607.5 | 针 15/100 | 62.5 | 47 | 浅灰 | H2S味 | 淡 | 透明 | 少量黑色 | 46 | 101 | 165 | 991 | 13 | 0 | 0 | 0 | 1316 | 7503 | 69 | 0 | 883 | 0 | 26 | 0 | 8481 | 9797 | / | 10 | 6 | 26 | 0.03 | -143.15 |  | 2.49 |  | CaCl2 | 1.0068 | 5.318
2 | SY9 | MK组 | 2013-05-11 | 2013-05-15 |  | 4549.0-4607.5 | 针 15/100 | 62.5 | 48 | 无 | H2S味 | 淡 | 透明 | 少量黑色 | 11 | 25 | 41 | 180 | 3 | 1 | 0 | 0 | 261 | 1814 | 23 | 0 | 623 | 0 | 25 | 0 | 2485 | 2746 | / | 0 | 8 | 0 | 0.03 | -103.78 |  | 3.32 |  | CaCl2 | 0.9996 | 4.915
3 | SY9 | MK组 | 2013-05-12 | 2013-05-24 | 分离器 | 4549.0-4607.5 | 15/100 | 62.84 | 49.6 | 灰白 | H2S味 | 无 | 透明 | 少量黑色 | 5 | 6 | 16 | 81 | 3 | 3 | 0 | 3 | 117 | 285 | 8 | 0 | 322 | 0 | 0 | 0 | 615 | 732 | / | 0 | 1 | 0 | 0.05 | -48.49 |  | 1.13 |  | CaCl2 | 0.998 | 4.943
4 | SY9 | MK组 | 2013-05-13 | 2013-05-24 | 分离器 | 4549.0-4607.5 | 针 15/100 | 62.88 | 49.76 | 灰白 | H2S味 | 无 | 透明 | 少量黑色 | 5 | 8 | 15 | 26 | 4 | 5 | 0 | 4 | 67 | 89 | 7 | 0 | 205 | 0 | 14 | 0 | 315 | 382 | / | 0 | 2 | 0 | 0.19 | -14.67 |  | 0.93 |  | CaCl2 | 0.998 | 5.016
5 | SY9 | MK组 | 2013-05-14 | 2013-05-24 | 分离器 | 4549.0-4607.5 | 17/100 | 62.88 | 49.76 | 灰白 | H2S味 | 无 | 透明 | 少量黑色 | 4 | 7 | 15 | 10 | 2 | 1 | 0 | 2 | 41 | 29 | 7 | 0 | 212 | 0 | 12 | 0 | 260 | 301 | / | 0 | 1 | 0 | 0.52 | -2.54 |  | 0.46 |  | MgCl2 | 0.998 | 5.062
6 | SY9 | MK组 | 2013-05-15 | 2013-05-24 | 分离器 | 4549.0-4607.5 | 19/100 | 62.84 | 50.08 | 灰白 | H2S味 | 无 | 透明 | 少量黑色 | 5 | 8 | 11 | 7 | 2 | 2 | 0 | 2 | 37 | 31 | 7 | 0 | 171 | 0 | 11 | 0 | 220 | 257 | / | 0 | 1 | 0 | 0.56 | -2.69 |  | 0.62 |  | MgCl2 | 0.9981 | 5.056
7 | SY9 | MK组 | 2013-05-16 | 2013-05-24 | 分离器 | 4549.0-4607.5 | 20/100 | 62.87 | 50.26 | 灰白 | H2S味 | 无 | 透明 | 少量黑色 | 5 | 8 | 8 | 5 | 1 | 1 | 0 | 2 | 30 | 19 | 9 | 0 | 220 | 0 | 11 | 1 | 260 | 290 | / | 0 | 0 | 0 | 0.9 | -0.28 |  | 0.14 |  | MgCl2 | 0.9983 | 5.036
8 | SY9 | MK组 | 2013-05-17 | 2013-05-24 | 分离器 | 4549.0-4607.5 | 20/100 | 62.86 | 49.88 | 灰白 | H2S味 | 无 | 透明 | 少量黑色 | 5 | 8 | 7 | 3 | 1 | 1 | 0 | 2 | 27 | 17 | 6 | 0 | 183 | 0 | 10 | 1 | 217 | 244 | / | 0 | 1 | 0 | 1.01 | 0.04 |  | -0.02 |  | Na2SO2 | 0.9983 | 5.048
9 | SY9 | MK组 | 2013-05-19 | 2013-05-24 | 分离器 | 4549.0-4607.5 | 18/100 | 62.88 | 47.81 | 灰白 | H2S味 | 无 | 透明 | 少量黑色 | 7 | 9 | 8 | 2 | 1 | 1 | 0 | 2 | 30 | 18 | 16 | 0 | 151 | 0 | 10 | 1 | 196 | 226 | / | 0 | 1 | 0 | 1.11 | 0.16 |  | -0.32 |  | Na2SO2 | 0.9984 | 5.057
10 | SY9 | MK组 | 2013-05-20 | 2013-05-24 | 分离器 | 4549.0-4607.5 | 15/100 | 62.86 | 47.12 | 灰白 | H2S味 | 无 | 透明 | 少量黑色 | 7 | 9 | 9 | 2 | 1 | 1 | 0 | 2 | 31 | 16 | 24 | 0 | 78 | 0 | 9 | 1 | 128 | 159 | / | 0 | 2 | 0 | 1.23 | 0.21 |  | -0.63 |  | Na2SO2 | 0.9984 | 5.057
11 | SY9 | MK组 | 2013-05-21 | 2013-05-31 | 分离器 | 4549.0-4607.5 | 18/100 | 62.88 | 45.93 | 灰白 | H2S味 | 无 | 不透明 | 绿色 | 6 | 10 | 8 | 2 | 1 | 2 | 0 | 2 | 31 | 22 | 4 | 0 | 477 | 0 | 9 | 0 | 512 | 543 | / | 0 | 3 | 0 | 0.93 | -0.54 |  | 0.24 |  | MgCl2 | 0.9985 | 5.215
12 | SY9 | MK组 | 2013-05-22 | 2013-05-31 | 分离器 | 4549.0-4607.5 | 18/100 | 62.87 | 45.68 | 乳白 | H2S味 | 无 | 不透明 | 无 | 7 | 9 | 6 | 1 | 1 | 1 | 0 | 2 | 27 | 11 | 11 | 0 | 620 | 0 | 8 | 0 | 650 | 677 | / | 0 | 3 | 0 | 1.91 | 1.23 |  | -3.88 |  | NaHCO3 | 0.9979 | 5.149
13 | SY9 | MK组 | 2013-05-24 | 2013-05-31 | 分离器 | 4549.0-4607.5 | 18/100 | 62.89 | 44.92 | 黑 | H2S味 | 无 | 不透明 | 少量黑色 | 7 | 9 | 8 | 1 | 1 | 1 | 0 | 2 | 29 | 12 | 22 | 0 | 525 | 0 | 8 | 10 | 577 | 606 | / | 0 | 8 | 0 | 1.66 | 0.5 |  | -3.1 |  | Na2SO2 | 0.998 | 5.076
14 | SY9 | MK组 | 2013-06-07 | 2013-07-05 | 分离器 | 4549.0-4607.5 |  |  |  | 灰白 | H2S味 | 无 | 不透明 | 无 | 5 | 14 | 4 | 3 | 1 | 0 | 0 | 0 | 27 | 29 | 5 | 0 | 7 | 0 | 7 | 0 | 48 | 75 | / | 0 | 2 | 0 | 0.9 | -0.83 |  | 0.31 |  | MgCl2 | 0.9985 | 5.41
15 | SY9 | MK组 | 2013-06-14 | 2013-07-05 | 分离器 | 4549.0-4607.5 |  |  |  | 灰白 | H2S味 | 无 | 不透明 | 无 | 6 | 15 | 1 | 2 | 0 | 0 | 0 | 0 | 24 | 19 | 4 | 0 | 25 | 0 | 7 | 0 | 55 | 79 | / | 0 | 2 | 0 | 1.45 | 2.99 |  | -1.81 |  | NaHCO3 | 0.9985 | 5.462
16 | SY9 | MK组 | 2013-06-21 | 2013-07-05 | 分离器 | 4549.0-4607.5 |  |  |  | 灰白 | H2S味 | 无 | 不透明 | 无 | 4 | 15 | 14 | 0 | 0 | 0 | 0 | 0 | 33 | 8 | 2 | 0 | 27 | 0 | 6 | 0 | 43 | 76 | / | 0 | 2 | 0 | 3.2 | 11.38 |  |  |  | NaHCO3 | 0.9985 | 5.649
17 | SY9 | MK组 | 2013-06-27 | 2013-07-05 | 分离器 | 4549.0-4607.5 | 10/100 | 62.66 | 44.54 | 灰白 | H2S味 | 无 | 不透明 | 无 | 4 | 15 | 0 | 0 | 0 | 0 | 0 | 0 | 19 | 7 | 3 | 0 | 20 | 0 | 6 | 0 | 36 | 55 | / | 0 | 2 | 0 | 3.64 | 8.7 |  | -21.03 |  | NaHCO3 | 0.9985 | 5.594
18 | SY9 | MK组 | 2013-06-29 | 2013-08-06 | 分离器 | 4549.0-4607.5 | 针 13/100 | 62.66 | 44.57 | 灰白 | H2S味 | 无 | 不透明 | 无 | 12 | 13 | 3 | 0 | 0 | 0 | 0 | 0 | 28 | 23 | 6 | 0 | 100 | 0 | 7 | 0 | 136 | 164 | / | 0 | 1 | 0 | 1.36 | 1.94 |  |  |  | NaHCO3 | 0.9985 | 5.99
19 | SY9 | MK组 | 2013-07-12 | 2013-08-06 | 分离器 | 4549.0-4607.5 | 针 13/100 | 62.45 | 63.05 | 灰白 | H2S味 | 无 | 不透明 | 无 | 10 | 11 | 1 | 0 | 0 | 0 | 0 | 0 | 22 | 8 | 7 | 0 | 28 | 0 | 6 | 1 | 50 | 72 | / | 0 | 2 | 0 | 3.4 | 3.59 |  |  |  | NaHCO3 | 0.9986 | 6.053
20 | SY9 | MK组 | 2013-07-19 | 2013-08-06 | 分离器 | 4549.0-4607.5 | 针 7/100 | 62.88 | 46.81 | 灰白 | H2S味 | 无 | 不透明 | 无 | 10 | 11 | 2 | 0 | 0 | 0 | 0 | 0 | 23 | 9 | 4 | 0 | 16 | 0 | 7 | 0 | 36 | 59 | / | 0 | 1 | 0 | 2.78 | 5.52 |  |  |  | NaHCO3 | 0.9986 | 6.104
21 | SY9 | MK组 | 2013-07-26 | 2013-08-15 | 分离器 | 4549.0-4607.5 | 针 2/100 | 62.525 | 45.915 | 灰白 | H2S味 | 无 | 不透明 | 无 | 12 | 13 | 2 | 0 | 0 | 0 | 0 | 0 | 27 | 15 | 5 | 0 | 139 | 0 | 6 | 0 | 165 | 192 | / | 0 | 0 | 0 | 2.07 | 4.28 |  |  |  | NaHCO3 | 0.9986 | 5.998
22 | SY9 | MK组 | 2013-08-02 | 2013-08-22 | 分离器 | 4549.0-4607.5 | 针 20/100 | 62.568 | 50.297 | 灰白 | H2S味 | 无 | 不透明 | 无 | 11 | 16 | 0 | 0 | 0 | 0 |  | 0 | 27 | 26 | 7 | 0 | 127 | 0 | 5 | 0 | 165 | 192 | / | 0 | 2 | 0 | 1.33 | 1.68 |  |  |  | NaHCO3 | 0.9986 | 5.736
23 | SY9 | MK组 | 2013-08-08 | 2013-08-15 | 分离器 | 4549.0-4607.5 | 针 19/100 | 62.526 | 46.61 | 灰白 | H2S味 | 无 | 不透明 | 无 | 10 | 10 | 4 | 0 | 0 | 0 | 0 | 0 | 24 | 12 | 3 | 0 | 115 | 0 | 5 | 0 | 135 | 159 | / | 0 | 0 | 0 | 1.98 | 5.23 |  |  |  | NaHCO3 | 0.9986 | 5.782
24 | SY9 | MK组 | 2013-08-23 | 2013-09-22 | 分离器 | 4549.0-4607.5 | 针 13/100 | 62.597 | 50.326 | 灰白 | H2S味 | 无 | 不透明 | 无 | 3 | 15 | 5 | 8 | 0 | 0 |  | 0 | 31 | 5 | 6 | 0 | 169 | 0 | 6 | 0 | 186 | 217 | / | 0 | 0 | 0 | 5.78 | 4.82 |  | -0.89 |  | NaHCO3 | 0.9987 | 5.787
25 | SY9 | MK组 | 2013-08-30 | 2013-09-22 | 分离器 | 4549.0-4607.5 | 针 23/100 | 62.471 | 52.059 | 灰白 | H2S味 | 无 | 不透明 | 无 | 3 | 15 | 9 | 8 | 0 | 0 |  | 0 | 35 | 4 | 7 | 0 | 107 | 0 | 5 | 0 | 123 | 158 | / | 0 | 0 | 0 | 6.6 | 4.63 |  | -0.97 |  | NaHCO3 | 0.9987 | 5.904
26 | SY9 | MK组 | 2013-09-06 | 2013-09-22 | 分离器 | 4549.0-4607.5 | 针 1/100 | 62.59 | 45.549 | 灰白 | H2S味 | 无 | 不透明 | 无 | 3 | 15 | 4 | 9 | 0 | 0 |  | 0 | 31 | 2 | 8 | 0 | 76 | 0 | 5 | 0 | 91 | 122 | / | 0 | 0 | 0 | 14.04 | 4.16 |  | -0.95 |  | NaHCO3 | 0.9986 | 5.738
27 | SY9 | MK组 | 2013-09-11 | 2013-09-29 | 分离器 | 4549.0-4607.5 | 针 15/100 | 62.7 | 45 | 浅黄 | H2S味 | 淡 | 不透明 | 微量黑色 | 10 | 16 | 14 | 1 | 0 | 1 |  | 0 | 42 | 15 | 17 | 0 | 127 | 0 | 5 | 0 | 164 | 206 | / | 0 | 0 | 0 | 2.21 | 1.47 |  | -4.1 |  | NaHCO3 | 0.9987 | 6.552
28 | SY9 | MK组 | 2013-09-13 | 2013-09-29 | 分离器 | 4549.0-4607.5 | 针 1/100 | 62.378 | 49.993 | 灰白 | H2S味 | 淡 | 不透明 | 无 | 7 | 16 | 3 | 1 | 0 | 1 |  | 0 | 28 | 15 | 6 | 0 | 85 | 0 | 4 | 0 | 110 | 138 | / | 0 | 0 | 0 | 2.03 | 3.23 |  | -6.21 |  | NaHCO3 | 0.9986 | 5.787
29 | SY9 | MK组 | 2013-09-19 | 2013-09-29 | 分离器 | 4549.0-4607.5 | 针 1/100 | 62.573 | 46.536 | 灰白 | H2S味 | 淡 | 不透明 | 无 | 4 | 15 | 3 | 1 | 0 | 1 |  | 0 | 24 | 12 | 13 | 0 | 100 | 0 | 5 | 0 | 130 | 154 | / | 0 | 0 | 0 | 2.2 | 1.56 |  | -5.22 |  | NaHCO3 | 0.9986 | 5.956
30 | SY9 | MK组 | 2013-09-27 | 2013-10-14 | 分离器 | 4549.0-4607.5 | 针 1/100 | 62.531 | 47.656 | 灰白 | H2S味 | 无 | 不透明 | 无 | 1 | 16 | 3 | 1 | 0 | 0 |  | 0 | 21 | 3 | 7 | 0 | 39 | 0 | 4 | 0 | 53 | 74 | / | 0 | 0 | 0 | 8.98 | 4.64 |  | -10.77 |  | NaHCO3 | 0.9987 | 5.859
31 | SY9 | MK组 | 2013-10-08 | 2013-11-02 | 分离器 | 4549.0-4607.5 | 针 1/100 | 62.463 | 48.235 | 灰白 | H2S味 | 淡 | 不透明 | 无 | 7 | 17 | 4 | 0 | 0 | 0 | 0 | 0 | 28 | 5 | 8 | 0 | 134 | 0 | 1 | 0 | 148 | 176 | / | 0 | 0 | 0 | 6 | 4.78 |  |  |  | NaHCO3 | 0.9987 | 5.773
32 | SY9 | MK组 | 2013-10-09 | 2013-10-14 | 分离器 | 4549.0-4607.5 | 针 1/100 | 62.468 | 48.182 | 灰白 | H2S味 | 无 | 不透明 | 无 | 6 | 18 | 16 | 1 | 0 | 0 |  | 0 | 41 | 6 | 4 | 0 | 83 | 0 | 4 | 0 | 97 | 138 | / | 0 | 0 | 0 | 5.23 | 9.5 |  | -8 |  | NaHCO3 | 0.9987 | 6.894
33 | SY9 | MK组 | 2013-10-16 | 2013-11-02 | 分离器 | 4549.0-4607.5 | 针 1/100 | 62.3 | 48.5 | 灰白 | H2S味 | 淡 | 不透明 | 无 | 5 | 14 | 3 | 0 | 0 | 0 | 0 | 0 | 22 | 10 | 15 | 0 | 134 | 0 | 4 | 0 | 163 | 185 | / | 0 | 0 | 0 | 2.67 | 1.54 |  |  |  | NaHCO3 | 0.9986 | 5.786
34 | SY9 | MK组 | 2013-10-25 | 2013-11-14 | 分离器 | 4549.0-4607.5 | 针 22/100 | 62.4 | 47.854 | 灰白 | 无 | 无 | 不透明 | 无 | 8 | 18 | 3 | 1 | 0 | 0 | 0 | 0 | 30 | 13 | 7 | 0 | 381 | 0 | 5 | 0 | 406 | 436 | / | 0 | 1 | 0 | 2.62 | 3.92 |  | -7.36 |  | NaHCO3 | 0.9987 | 6.791
35 | SY9 | MK组 | 2013-10-29 | 2013-11-02 | 分离器 | 4549.0-4607.5 | 针 20/100 | 62.403 | 47.741 | 灰白 | H2S味 | 淡 | 不透明 | 无 | 5 | 18 | 4 | 0 | 0 | 0 | 0 | 0 | 27 | 4 | 6 | 0 | 198 | 0 | 4 | 0 | 212 | 239 | / | 0 | 0 | 0 | 7.4 | 6.66 |  |  |  | NaHCO3 | 0.9987 | 6.294
36 | SY9 | MK组 | 2013-10-31 | 2013-11-14 | 分离器 | 4549.0-4607.5 | 针 20/100 | 62.381 | 47.932 | 灰白 | 无 | 无 | 不透明 | 无 | 9 | 18 | 5 | 4 | 0 | 0 | 0 | 0 | 36 | 15 | 17 | 0 | 190 | 0 | 5 | 0 | 227 | 263 | / | 0 | 1 | 0 | 2.4 | 1.71 |  | -2.01 |  | NaHCO3 | 0.9987 | 6.804
37 | SY9 | MK组 | 2013-11-15 | 2013-11-21 | 分离器 | 4549.0-4607.5 | 针 20/100 | 47.487 | 62.338 | 灰白 | 无 | 无 | 不透明 | 无 | 10 | 16 | 5 | 2 | 0 | 1 | 0 | 0 | 34 | 12 | 6 | 0 | 215 | 0 | 0 | 0 | 233 | 267 | / | 13 | 0 | 23 | 3 | 5.5 |  | -3.54 |  | CaCl2 | 0.9988 | 6.152
38 | SY9 | MK组 | 2013-11-22 | 2013-12-06 | 分离器 | 4549.0-4607.5 | 针 0.5/100 | 62.367 | 44.499 | 乳白 | H2S味 | 无 | 不透明 | 无 | 1 | 15 | 2 | 1 | 0 | 0 | 0 | 0 | 19 | 9 | 5 | 0 | 429 | 0 | 3 | 0 | 446 | 465 | / | 0 | 1 | 0 | 2.67 | 4.07 |  | -5.09 |  | NaHCO3 | 0.9988 | 6.459
39 | SY9 | MK组 | 2013-11-28 | 2013-12-06 | 分离器 | 4549.0-4607.5 | 针 0.5/100 | 62.388 | 45.427 | 乳白 | H2S味 | 无 | 不透明 | 无 | 7 | 17 | 42 | 2 | 0 | 0 | 0 | 0 | 68 | 8 | 4 | 0 | 459 | 0 | 4 | 0 | 475 | 543 | / | 0 | 0 | 0 | 4.08 | 8.32 |  | -4.16 |  | NaHCO3 | 0.999 | 8.137
40 | SY9 | MK组 | 2013-12-04 | 2013-12-17 | 分离器 | 4549.0-4607.5 | 针 0.1/100 | 62.049 | 42.618 | 灰白 | H2S味 | 无 | 不透明 | 无 | 1 | 17 | 4 | 0 | 0 | 0 | 0 | 0 | 22 | 17 | 6 | 0 | 117 | 0 | 4 | 0 | 144 | 166 | / | 0 | 0 | 0 | 1.54 | 2.11 |  |  |  | NaHCO3 | 0.9989 | 5.959
41 | SY9 | MK组 | 2013-12-12 | 2012-12-20 | 分离器 | 4549.0-4607.5 | 针 0.1/100 | 60.425 | 41.172 | 灰白 | H2S味 | 无 | 不透明 | 无 | 8 | 12 | 5 | 1 | 0 | 0 | 0 | 0 | 26 | 4 | 9 | 0 | 113 | 0 | 0 | 0 | 126 | 152 | / | 0 | 0 | 0 | 6.11 | 3.39 |  | -7.49 |  | NaHCO3 | 0.9989 | 6.072
42 | SY9 | MK组 | 2013-12-12 | 2014-01-10 | 分离器 | 4549.0-4607.5 | 针 12/100 | 62.5 | 47.5 | 乳白 | H2S味 | 无 | 不透明 | 无 | 7 | 7 | 6 | 5 | 0 | 0 | 0 | 0 | 25 | 49 | 7 | 0 | 131 | 0 | 0 | 0 | 187 | 212 | / | 0 | 0 | 0 | 0.34 | -6.39 |  | 2.19 |  | CaCl2 | 0.9989 | 6.188
43 | SY9 | MK组 | 2013-12-13 | 2012-12-20 | 分离器 | 4549.0-4607.5 | 针 0.1/100 | 60.878 | 41.241 | 灰白 | H2S味 | 无 | 不透明 | 无 | 7 | 11 | 5 | 4 | 0 | 0 | 0 | 0 | 27 | 23 | 5 | 0 | 226 | 0 | 0 | 0 | 254 | 281 | / | 0 | 0 | 0 | 0.99 | -0.03 |  | 0.01 |  | MgCl2 | 0.9987 | 5.845
44 | SY9 | MK组 | 2013-12-21 | 2013-12-27 | 分离器 | 4549.0-4607.5 | 针 0.1/100 | 61.141 | 41.781 | 乳白 | H2S味 | 无 | 不透明 | 无 | 4 | 15 | 7 | 8 | 2 | 0 | 0 | 0 | 36 | 33 | 8 | 0 | 205 | 0 | 4 | 0 | 250 | 286 | / | 0 | 1 | 0 | 0.81 | -1.07 |  | 0.28 |  | MgCl2 | 0.999 | 6.431
45 | SY9 | MK组 | 2014-01-07 | 2014-01-17 | 分离器 | 4549.0-4607.5 | 针 12/100 | 63 | 46.5 | 灰白 | H2S味 | 无 | 不透明 | 无 | 9 | 16 | 7 | 3 | 0 | 0 | 0 | 0 | 35 | 6 | 12 | 0 | 131 | 0 | 4 | 0 | 153 | 188 | / | 0 | 0 | 0 | 5 | 2.96 |  | -2.79 |  | NaHCO3 | 0.9989 | 6.997
46 | SY9 | MK组 | 2014-02-24 | 2014-02-26 | 分离器 | 4549.0-4607.5 | 针 0.1/100 | 62.2 | 36.6 | 灰白 | H2S味 | 无 | 不透明 | 无 | 3 | 16 | 5 | 3 | 0 | 0 | 0 | 0 | 27 | 16 | 4 | 0 | 142 | 0 | 4 | 0 | 166 | 193 | / | 0 | 1 | 0 | 1.75 | 3.79 |  | -1.5 |  | NaHCO3 | 0.9987 | 6.031
47 | SY9 | MK组 | 2014-03-22 | 2014-04-03 | 分离器 | 4549.0-4607.5 | 针 3/100 | 61.7 | 28.9 | 乳白 | H2S味 | 无 | 不透明 | 无 | 3.3975 | 18.7033 | 8.7448 | 3.2246 | 1.2035 | 0 | 0 | 0 | 35.2737 | 14.1979 | 4.7672 | 0 | 142 | 0 | 3.5299 | 0 | 164.495 | 199.7687 | / | 0 | 0 | 0 | 2.2511 | 5.038 |  | -1.862 |  | NaHCO3 | 0.9966 | 6.256
48 | SY9 | MK组 | 2014-03-31 | 2014-04-11 | 分离器 | 4549.0-4607.5 | 针 0.1/100 | 61.5 | 23.1 | 乳白 | H2S味 | 无 | 不透明 | 无 | 0.7817 | 18.5144 | 3.1068 | 1.4651 | 0 | 0 | 0 | 0.7627 | 24.6307 | 13.8734 | 9.2628 | 0 | 138 | 0 | 3.2136 | 0.0673 | 164.4171 | 189.0478 | / | 0 | 0.5525 | 0 | 2.1111 | 2.2501 |  | -3.5565 |  | NaHCO3 | 0.9988 | 6.007
49 | SY9 | MK组 | 2014-04-23 | 2014-05-04 | 分离器 | 4549.0-4607.5 | 针 20/100 | 61.6 | 39.6 | 灰白 | H2S味 | 无 | 不透明 | 无 | 2.355 | 13.5161 | 4.8604 | 0.9971 | 0 | 0 | 0 | 0 | 21.7286 | 14.6363 | 14.8716 | 0 | 163 | 0 | 3.2534 | 0 | 195.7613 | 217.4899 | 320 | 0 | 0.8221 | 0 | 1.5718 | 0.76092 |  | -2.8372 |  | NaHCO3 | 0.9988 | 6.17
50 | SY9 | MK组 | 2014-05-03 | 2014-05-09 | 分离器 | 4549.0-4607.5 | 针 2/100 | 60.3 | 41 | 乳白 | H2S味 | 无 | 不透明 | 无 | 2.7853 | 8.0765 | 20.9082 | 19.9558 | 0 | 0 | 0 | 0 | 51.7258 | 91.8272 | 5.4133 | 0 | 120 | 0 | 0 | 0.381 | 217.6215 | 269.3473 | / | 0 | 0.7023 | 0 | 0.16336 | -19.1893 |  | 1.3013 |  | CaCl2 | 0.9989 | 6.309
51 | SY9 | MK组 | 2014-05-26 | 2014-06-03 | 分离器 | 4549.0-4607.5 | 55/100 | 60.06 | 23.32 | 无 | H2S味 | 无 | 透明 | 无 | 0.9565 | 5.0107 | 3.9689 | 1.5427 | 0 | 0 | 0 | 0 | 11.4788 | 24.8456 | 5.4942 | 0 | 120 | 0 | 6.2024 | 0.1441 | 156.6863 | 168.1651 | 298 | 0 | 0.667 | 0 | 0.34632 | -3.9969 |  | 3.5586 |  | CaCl2 | 0.9987 | 5.271
52 | SY9 | MK组 | 2014-06-15 | 2014-06-26 | 分离器 | 4549.0-4607.5 | 55/100 | 59.62 | 28.37 | 乳白 | H2S味 | 无 | 不透明 | 无 | 4.8825 | 12.053 | 30.4779 | 25.8891 | 0.818 | 0.8057 | 0 | 0 | 74.9262 | 149.2017 | 10.6991 | 0 | 127 | 0 | 0 | 2.879 | 289.7798 | 364.706 | / | 0 | 4.4113 | 0 | 0.15447 | -15.9429 |  | 1.6472 |  | CaCl2 | 0.999 | 6.196
53 | SY9 | MK组 | 2014-06-18 | 2014-07-03 | 分离器 | 4549.0-4607.5 | 53/100 | 59.74 | 30.98 | 灰白 | H2S味 | 无 | 不透明 | 无 | 2.1746 | 11.1813 | 18.5535 | 11.932 | 0 | 0 | 0 | 0.8907 | 44.7321 | 91.5666 | 7.0514 | 0 | 92 | 0 | 6.0521 | 0.5295 | 197.1996 | 241.9317 | / | 0 | 1.4784 | 0 | 0.21009 | -13.8692 |  | 2.049 |  | CaCl2 | 0.9991 | 5.437
54 | SY9 | MK组 | 2014-07-07 | 2014-07-14 | 分离器 | 4549.0-4607.5 | 分离器 | 59.87 | 25.79 | 灰白 | H2S味 | 咸 | 不透明 | 无 | 7.2018 | 52.192 | 349.301 | 308.4243 | 2.6733 | 1.6232 | 0 | 0 | 721.4156 | 1432.8393 | 15.7614 | 0 | 127 | 0 | 2.6224 | 0 | 1578.2231 | 2299.6387 | / | 16 | 0 | 33 | 0.060797 | -115.4449 |  | 1.4749 |  | CaCl2 | 1.0006 | 6.134
55 | SY9 | MK组 | 2014-07-24 | 2014-08-13 | 分离器 | 4549.0-4607.5 | 分离器 | 60 | 30 | 无 | H2S味 | 咸 | 透明 | 绍亮黑色沉淀 | 21 | 74 | 729 | 619 | 18 | 0 | 0 | 0 | 1461 | 2634 | 49 | 0 | 71 | 0 | 0 | 0 | 2754 | 4215 | / | 11 | 5 | 15 | 0.05 | -69.46 |  | 1.37 |  | CaCl2 | 1.0021 | 5.444
56 | SY9 | MK组 | 2014-09-08 | 2014-09-26 | 分离器 | 4549.0-4607.5 | 分离器 | 58 | 47 | 灰白 | H2S味 | 淡 | 不透明 | 无 | 8 | 31 | 38 | 30 | 0 | 0 | 0 | 0 | 107 | 103 | 24 | 0 | 134 | 0 | 0 | 1 | 262 | 369 | / | 0 | 0 | 0 | 0.54 | -2.7 |  | 0.54 |  | CaCl2 | 0.9992 | 7.043
57 | SY9 | MK组 | 2014-10-11 | 2014-10-24 | 分离器 | 4549.0-4607.5 | 44/100 | 61 | 44 | 灰白 | 无 | 无 | 不透明 | 无 | 6 | 11 | 24 | 11 | 0 | 0 | 0 | 0 | 52 | 40 | 21 | 0 | 71 | 0 | 8 | 0 | 140 | 192 | / | 0 | 0 | 0 | 0.56 | -1.13 |  | 0.54 |  | MgCl2 | 0.9991 | 5.417
58 | SY9 | MK组 | 2014-11-06 | 2014-11-14 | 分离器 | 4549.0-4607.5 | 11/100 | 57.46 | 47.42 | 灰色 | H2S味 | 无 | 半透明 | 微量黑色沉淀 | 10.8356 | 7 | 20.6649 | 16.524 | 0 | 0 | 0 | 0 | 55.0245 | 65.5959 | 6.0852 | 0 | 71 | 0 | 6.0492 | 0 | 148.7303 | 203.7548 | 175 | 0 | 0 | 0 | 0.32 | -9.98 |  | 0.92 |  | MgCl2 | 0.9989 | 5.238
59 | SY9 | MK组 | 2014-12-07 | 2014-01-07 | 分离器 | 4549.0-4607.5 | 11/100 | 56.76 | 47.98 | 无 | H2S味 | 无 | 透明 | 无 | 1.1468 | 0 | 16.7209 | 13.6461 | 0 | 0 | 0 | 0 | 31.5138 | 56.8791 | 18.429 | 0 | 157 | 0 | 6.344 | 0 | 238.6521 | 270.1659 | / | / | 0 | / | 0.02 | -4.1 |  | 1.38 |  | CaCl2 | 0.9989 | 4.932
60 | SY9 | MK组 | 2015-03-09 | 2015-03-23 | 分离器 | 4549.0-4607.5 | 48/100 | 54.98 | 48.74 | 灰白 | 硫化氢 | 咸 | 半透明 | 无 | 21.2074 | 13.5744 | 402.3866 | 345.5619 | 2.2772 | 0 | 0 | 0 | 785.0075 | 1380.3617 | 12.6683 | 0 | 137 | 0 | 4.3581 | 0 | 1534.3881 | 2319.3956 | / | 11 | 0 | 10 | 0.029163 | -143.0321 |  | 1.3109 |  | CaCl2 | 1.0008 | 6.205
61 | SY9 | MK组 | 2015-04-20 | 2015-05-08 | 分离器 | 4549.0-4607.5 | 38/100 | 55.05 | 53.77 | 灰白 | 硫化氢 | 无 | 不透明 | 无 | 0 | 1 | 0.8305 | 3.8281 | 0 | 0 | 0 | 0 | 5.6586 | 14.4149 | 9.0002 | 0 | 113 | 0 | 2.7079 | 0 | 139.123 | 144.7816 | / | 0 | 0 | 0 | 0.10708 | -1.9337 |  | 1.1366 |  | CaCl2 | 0.9992 | 6.545
62 | SY9 | MK组 | 2015-05-31 | 2015-06-16 | 分离器 | 4549.0-4607.5 | 38/100 | 54.15 | 52.22 | 灰白 | 硫化氢 | 无 | 不透明 | 无 | 8 | 37 | 30 | 22 | 0 | 0 | 0 | 0 | 97 | 163 | 17 | 0 | 113 | 0 | 6 | 0 | 299 | 396 | / | 0 | 0 | 0 | 0.39 | -8.1 |  | 1.49 |  | CaCl2 | 0.9994 | 6.58
63 | SY9 | MK组 | 2015-06-30 | 2015-07-14 | 分离器 | 4549.0-4607.5 | 38/100 | 53.23 | 50.74 | 灰白 | 无 | 咸 | 不透明 | 无 | 49 | 189 | 1080 | 853 | 0 | 0 | 0 | 0 | 2171 | 3606 | 29 | 0 | 57 | 0 | 4 | 0 | 3696 | 5867 | / | 18 | 0 | 21 | 0.09 | -154.13 |  | 1.3 |  | CaCl2 | 1.0036 | 5.96
64 | SY9 | MK组 | 2015-07-30 | 2015-08-10 | 分离器 | 4549.00-4607.00 | 38/100 | 52.51 | 48.9 | 灰白 | 无 | 咸 | 半透明 | 无 | 38.3281 | 116.6965 | 675.043 | 532.8994 | 21.9515 | 2.5556 | 0 | 0 | 1387.4741 | 2281.5727 | 43.6902 | 0 | 181 | 0 | 41.5389 | 0 | 2547.8018 | 3935.2759 | / | 0 | 0 | 0 | 0.094236 | -63.9555 |  | 1.3109 |  | 氯化钙 | 1.0026 | 7.322
65 | SY9 | MK组 | 2015-08-07 | 2015-08-17 | 分离器 | 4549.00-4607.00 | 38/100 | 52.371 | 48.57 | 灰白 | 硫化氢 | 咸 | 不透明 | 无 | 32.7654 | 97.7236 | 604.5523 | 508.8223 | 0 | 0 | 0 | 0 | 1243.8636 | 1774.8737 | 20.6547 | 0 | 193 | 0 | 0 | 0 | 1988.5284 | 3232.392 | / | 15 | 0 | 42 | 0.10179 | -104.3616 |  | 1.0591 |  | 氯化钙 | 1.0022 | 6.28
66 | SY9 | MK组 | 2015-08-31 | 2015-09-18 | 分离器 | 4549.00-4607.00 | 38% | 51.95 | 47.72 | 灰白 | 硫化氢 | 咸 | 半透明 | 无 | 29 | 165 | 614 | 508 | 0 | 3 | 0 | 9 | 1328 | 2275 | 23 | 0 | 265 | 0 | 0 | 0 | 2563 | 3891 | / | 13 | 0 | 13 | 0.12355 | -117.2181 |  | 1.3268 |  | 氯化钙 | 1.0024 | 6.13
67 | SY9 | MK组 | 2015-09-27 | 2015-10-08 | 分离器 | 4549.00-4607.00 | 0.23 | 53.61 | 43.18 | 灰黑 | 硫化氢 | 无 | 半透明 | 淡黄 | 1 | 2 | 44 | 30 | 0 | 0 | 0 | 0 | 77 | 62 | 10 | 0 | 188 | 0 | 0 | 0 | 260 | 337 | / | 0 | 0 | 0 | 0.064471 | -7.8426 |  | 0.65355 |  | 氯化镁 | 0.9998 | 5.895
68 | SY9 | MK组 | 2016-04-23 | 2016-04-27 | 分离器 | 4549.00-4607.50 | / | 36.25 | 26.78 | 灰白 | 硫化氢 | 无 | 半透明 | 黑色 | 2.0412 | 13.7416 | 2.222 | 0.9941 | 0 | 0 | 0 | 0 | 18.9989 | 4.8599 | 8.0628 | 0 | 103 | 0 | 5.0306 | 0.6365 | 121.5898 | 140.5887 | / | 0 | 1 | 0 | 4.3643 | 2.7419 |  | -5.5595 |  | 碳酸氢钠 | 0.9988 | 5.985
69 | SY9 | MK组 | 2016-09-02 | 2016-09-08 | 分离器 | 4549.00-4607.50 | 25/100 | 45.85 | 32 | 淡黄 | 硫化氢 | 咸 | 透明 | 少量黑色 | 1166 | 5432 | 17341 | 13310 | 105 | 14 | 0 | 0 | 37368 | 66697 | 410 | 0 | 439 | 0 | 189 | 55 | 67790 | 105158 | / | 59 | 214 | 143 | 0.12571 | -192.3061 |  | 1.4809 |  | 氯化钙 | 1.0692 | 5.004
70 | SY9 | MK组 | 2016-09-03 | 2016-09-08 | 分离器 | 4549.00-4607.50 | 25/100 | 46.57 | 32 | 淡黄 | 硫化氢 | 咸 | 透明 | 少量黑色 | 1187 | 5399 | 17148 | 13428 | 115 | 14 | 0 | 0 | 37291 | 63555 | 455 | 0 | 439 | 0 | 193 | 47 | 64689 | 101980 | / | 61 | 213 | 97 | 0.13112 | -164.1012 |  | 1.3901 |  | 氯化钙 | 1.0691 | 4.891
71 | SY9 | MK组 | 2016-09-04 | 2016-09-08 | 分离器 | 4549.00-4607.50 | 25/100 | 45.85 | 32 | 淡黄 | 硫化氢 | 咸 | 透明 | 少量黑色 | 1125 | 5287 | 16178 | 12535 | 102 | 14 | 0 | 0 | 35241 | 66590 | 390 | 0 | 439 | 0 | 183 | 57 | 67659 | 102900 | / | 61 | 217 | 97 | 0.12255 | -202.5729 |  | 1.5757 |  | 氯化钙 | 1.0659 | 5.096
72 | SY9 | MK组 | 2016-09-09 | 2016-09-13 | 分离器 | / | 25% | 46.69 | 20.63 | 黄色 | 硫化氢 | 咸 | 透明 | 黑色 | 927.9334 | 4148.3002 | 11871.4623 | 7661.8028 | 75.7817 | 0 | 0 | 0 | 24685.2804 | 42624 | 271.5362 | 0 | 627 | 0 | 139.4832 | 17.483 | 43679.5024 | 68364.7828 | / | 87 | 95 | 97 | 0.15022 | -180.3632 |  | 1.598 |  | 氯化钙 | 1.0483 | 5.258
73 | SY9 | MK组 | 2016-09-10 | 2016-09-13 | 分离器 | / | 35% | 46.88 | 22.46 | 黄色 | 硫化氢 | 咸 | 透明 | 黑色 | 974.2014 | 4381.9637 | 12439.0636 | 7944.1634 | 72.4196 | 0 | 0 | 0 | 25811.8117 | 47333 | 359.1951 | 0 | 447 | 0 | 148.2451 | 26.7776 | 48314.2178 | 74126.0295 | / | 92 | 124 | 93 | 0.14289 | -152.7153 |  | 1.7263 |  | 氯化钙 | 1.0501 | 5.375
74 | SY9 | MK组 | 2016-09-25 | 2016-10-08 | 分离器 | / | 45/100 | 46.95 | 24.75 | 淡黄 | 硫化氢 | 咸 | 透明 | 少量黑色 | 661 | 3039 | 8574 | 6883 | 38 | 9 | 0 | 0 | 19204 | 31358 | 256 | 0 | 268 | 0 | 102 | 42 | 32026 | 51230 | / | 42 | 127 | 115 | 0.14958 | -140.8488 |  | 1.3097 |  | 氯化钙 | 1.0358 | 5.009
75 | SY9 | MK组 | 2016-09-29 | 2016-10-08 | 分离器 | / | 45/100 | 47.03 | 25.01 | 无 | 无 | 咸 | 透明 | 少量黑色 | 387 | 1866 | 5240 | 4134 | 29 | 5 | 0 | 0 | 11661 | 26603 | 165 | 0 | 303 | 0 | 82 | 8 | 27161 | 38822 | / | 41 | 54 | 62 | 0.10826 | -194.4 |  | 1.9398 |  | 氯化钙 | 1.0303 | 5.308
76 | SY9 | MK组 | 2016-10-09 | 2016-10-12 | 分离器 | 4549.00-4607.50 | 45% | 46.6 | 25.54 | 淡黄色 | 硫化氢 | 咸 | 不透明 | 无 | 483.4383 | 2282.3201 | 6116.8905 | 4574.4277 | 42.4322 | 3.1305 | 0 | 0 | 13502.6393 | 23306.7728 | 152.7701 | 0 | 298 | 0 | 79.2521 | 13.316 | 23850.111 | 37352.7503 | / | 25 | 70 | 39 | 0.15115 | -175.1015 |  | 1.4619 |  | 氯化钙 | 1.0241 | 5.348
77 | SY9 | MK组 | 2016-10-16 | 2016-10-18 | 分离器 | 4549.00-4607.50 | 41% | 46.47 | 25.43 | 灰黑色 | 硫化氢 | 咸味 | 半透明 | 无 | 496.3562 | 2300.5179 | 6085.7744 | 4162.0837 | 40.633 | 6.6595 | 0 | 0 | 13092.0247 | 21759.8416 | 153.7488 | 0 | 442 | 0 | 62.5185 | 10.3452 | 22428.4541 | 35520.4788 | / | 44 | 52 | 57 | 0.16318 | -160.1357 |  | 1.4789 |  | 氯化钙 | 1.0243 | 5.734
78 | SY9 | MK组 | 2016-10-23 | 2016-10-25 | 分离器 | 4549.00-4607.50 | 41/100 | 46.13 | 25.73 | 灰白 | 硫化氢 | 咸 | 透明 | 无 | 389 | 1840 | 4699 | 3605 | 29 | 4 | 0 | 0 | 10566 | 17047 | 117 | 0 | 265 | 0 | 33 | 6 | 17468 | 28034 | / | 29 | 31 | 58 | 0.1666 | -164.1835 |  | 1.3321 |  | 氯化钙 | 1.0189 | 5.818
79 | SY9 | MK组 | 2016-10-29 | 2016-11-02 | 分离器 | 4549.00-4607.50 | 0.39 | 46.56 | 25.46 | 无 | 硫化氢 | 咸味 | 透明 | 黑色 | 372 | 1790 | 4689 | 3282 | 0 | 0 | 0 | 0 | 10133 | 18186 | 74 | 0 | 226 | 0 | 46 | 0 | 18532 | 28665 | / | 41 | 37 | 35 | 0.17054 | -275.6219 |  | 1.5536 |  | 氯化钙 | 1.019 | 5.778
80 | SY9 | MK组 | 2016-11-04 | 2016-11-08 | 分离器 | 4549.00-4607.50 | 39% | 45.95 | 25.32 | 无 | 硫化氢 | 咸味 | 透明 | 黑色沉淀 | 318.657 | 1496.2197 | 3880.1425 | 3025.6465 | 14.1443 | 0 | 0 | 0 | 8734.81 | 14006.0755 | 89.2538 | 0 | 298 | 0 | 45.9352 | 14.643 | 14453.9075 | 23188.7175 | / | 33 | 44 | 50 | 0.16488 | -177.1941 |  | 1.3068 |  | 氯化钙 | 1.0159 | 5.701
81 | SY9 | MK组 | 2016-11-14 | 2016-11-16 | 分离器 | 4549.60-4607.50 | 39/100 | 45.78 | 25.11 | 无 | 硫化氢 | 咸 | 透明 | 少量黑色 | 301 | 1463 | 3629 | 2632 | 26 | 3 | 0 | 0 | 8054 | 13708 | 211 | 0 | 250 | 0 | 44 | 13 | 14226 | 22280 | / | 31 | 39 | 47 | 0.16473 | -73.3722 |  | 1.4705 |  | 氯化钙 | 1.0144 | 5.388
82 | SY9 | MK组 | 2016-11-21 | 2016-11-24 | 分离器 | 4549.00-4607.50 | 39% | 45.64 | 24.92 | 无 | 硫化氢 | 咸味 | 透明 | 少量黑色沉淀 | 266.8304 | 1250.281 | 3146.6063 | 2192.0434 | 14.5644 | 2.4224 | 0 | 0 | 6872.7479 | 7901.1193 | 49.9179 | 0 | 467 | 0 | 29.7287 | 0 | 8447.7659 | 15320.5138 | / | 21 | 17 | 46 | 0.24424 | -161.744 |  | 0.92082 |  | 氯化镁 | 1.0131 | 6.34
83 | SY9 | MK组 | 2016-11-30 | 2016-12-01 | 分离器 | 4549.00-4607.50 | 39/100 | 45.47 | 24.75 | 无 | 硫化氢 | 咸 | 透明 | 无 | 248 | 1214 | 2968 | 2440 | 0 | 0 | 0 | 0 | 6870 | 11016 | 71 | 0 | 281 | 0 | 48 | 22 | 11438 | 18308 | / | 24 | 56 | 291 | 0.1701 | -174.1029 |  | 1.2665 |  | 氯化钙 | 1.012 | 6.44
84 | SY9 | MK组 | 2016-12-09 | 2016-12-20 | 分离器 | 4549.00-4607.50 | 39/100 | 45.33 | 24.58 | 无 | 硫化氢 | 咸 | 透明 | 黑色 | 295 | 1374 | 3498 | 2394 | 17 | 0 | 0 | 0 | 7578 | 10541 | 75 | 0 | 226 | 0 | 44 | 19 | 10905 | 18483 | / | 23 | 47 | 46 | 0.20119 | -151.8019 |  | 1.1889 |  | 氯化钙 | 1.0142 | 5.537
85 | SY9 | MK组 | 2016-12-23 | 2017-01-04 | 分离器 | 4549.00-4607.50 | 39/100 | 45.12 | 23.9 | 无 | 硫化氢 | 咸 | 透明 | 少量黑色 | 222 | 1047 | 2466 | 1742 | 13 | 0 | 0 | 0 | 5490 | 8234 | 65 | 0 | 284 | 0 | 38 | 10 | 8631 | 14121 | / | 18 | 37 | 56 | 0.19626 | -137.6654 |  | 1.2842 |  | 氯化钙 | 1.0102 | 6.046
86 | SY9 | MK组 | 2016-12-30 | 2017-01-09 | 分离器 | 4549.00-4607.50 | 39% | 45.01 | 23.8 | 无 | 硫化氢 | 咸味 | 透明 | 无 | 189.9981 | 904.2225 | 2142.2875 | 1606.962 | 14.9976 | 1.4012 | 0 | 0 | 4859.8689 | 6707.041 | 54.2452 | 0 | 248 | 0 | 25.098 | 3.476 | 7037.8602 | 11897.7291 | / | 24 | 15 | 34 | 0.20809 | -132.3915 |  | 1.1173 |  | 氯化钙 | 1.0095 | 5.64
87 | SY9 | MK组 | 2017-02-26 | 2017-03-01 | 分离器 | 4549.00-4607.50 | 39 | 44.27 | 22.53 | 无 | 硫化氢 | 咸 | 透明 | 无 | 70 | 504 | 962 | 785 | 21 | 3 | 0 | 22 | 2367 | 3912 | 23 | 0 | 249 | 0 | 22 | 4 | 4210 | 6577 | / | 19 | 10 | 51 | 0.19885 | -184.2452 |  | 1.3496 |  | 氯化钙 | 1.0063 | 5.641
88 | SY9 | MK组 | 2017-03-30 | 2017-04-10 | 分离器 | 4549.00-4607.50 | 42% | 43.34 | 23.32 | 灰 | 硫化氢 | 咸味 | 透明 | 无 | 133.7643 | 727.1428 | 1482.9783 | 1210.8725 | 11.9308 | 2.9229 | 0 | 24.1813 | 3593.7929 | 5654.7691 | 36.7406 | 0 | 239 | 0 | 23.0054 | 3.8618 | 5957.3769 | 9551.1698 | / | 36 | 15 | 449 | 0.19847 | -166.801 |  | 1.2653 |  | 氯化钙 | 1.006 | 5.365
89 | SY9 | MK组 | 2017-04-29 | 2017-05-19 | 分离器 | 4549.00-4607.50 | 44% | 42.46 | 23.66 | 灰白色 | 硫化氢 | 咸味 | 半透明 | 无 | 139.1951 | 761.0513 | 1495.4769 | 1239.0674 | 14.0875 | 3.6385 | 0 | 21.4803 | 3673.997 | 5895 | 302.8836 | 0 | 247 | 0 | 95.1049 | 95.6742 | 6635.6627 | 10309.6597 | / | 16 | 315 | 73 | 0.19926 | -21.0722 |  | 1.2877 |  | 氯化钙 | 1.0054 | 6.08
90 | SY9 | MK组 | 2017-05-28 | 2017-06-07 | 分离器 | 4549.00-4607.50 | 43% | 42.24 | 26.57 | 无 | 硫化氢 | 咸味 | 透明 | 无 | 113.6989 | 642.4606 | 1207.172 | 997.0535 | 10.6405 | 1.5389 | 0 | 20.0732 | 2992.6376 | 4669.8305 | 34.4754 | 0 | 207 | 0 | 12.8391 | 19.8014 | 4943.9464 | 7936.584 | / | 10 | 27 | 44 | 0.21235 | -144.2579 |  | 1.247 |  | 氯化钙 | 1.0048 | 7.33
91 | SY9 | MK组 | 2017-06-27 | 2017-07-05 | 分离器 | 4549.00-4607.50 | 43% | 42.42 | 18.21 | 无 | 硫化氢 | 咸味 | 透明 | 无 | 76.5642 | 437.3448 | 757.4186 | 642.6311 | 4.6244 | 2.031 | 0 | 17.444 | 1938.0581 | 2892.8923 | 52.0129 | 0 | 174 | 0 | 17.4748 | 6.7856 | 3143.1656 | 5081.2237 | / | 17 | 23 | 36 | 0.23334 | -57.6549 |  | 1.1666 |  | 氯化钙 | 1.0029 | 5.678
92 | SY9 | MK组 | 2017-07-30 | 2017-08-01 | 分离器 | 4549.00-4607.50 | 44% | 41.8 | 24.72 | 灰白色 | 硫化氢 | 咸味 | 半透明 | 无 | 105.3686 | 592.9235 | 1085.0779 | 902.0349 | 7.1746 | 1.0291 | 0 | 18.9756 | 2712.5842 | 4297.7195 | 24.5017 | 0 | 215 | 0 | 7.7961 | 2.4043 | 4547.4216 | 7260.0058 | / | 0 | 10 | 0 | 0.21294 | -186.6644 |  | 1.2676 |  | 氯化钙 | 1.0041 | 5.935
93 | SY9 | MK组 | 2017-08-30 | 2017-09-07 | 分离器 | 4549.00-4607.0 | 44% | 41.36 | 24.11 | 无 | 硫化氢 | 咸味 | 半透明 | 无 | 92.1935 | 496.6124 | 865.6566 | 726.8033 | 5.6689 | 1.6999 | 0 | 14.2821 | 2202.9167 | 3372.2633 | 59.1685 | 0 | 194 | 0 | 1.7864 | 2.0914 | 3629.3096 | 5832.2263 | / | 0 | 17 | 0 | 0.2273 | -59.5464 |  | 1.2119 |  | 氯化钙 | 1.0036 | 5.994
94 | SY9 | MK组 | 2017-09-30 | 2017-10-11 | 分离器 | 4549.00-4607.50 | 40/100 | 41.95 | 27.97 | 无 | 硫化氢 | 咸 | 透明 | 无 | 72 | 435 | 675 | 547 | 5 | 5 | 0 | 14 | 1753 | 2523 | 34 | 0 | 205 | 0 | 14 | 2 | 2778 | 4531 | / | 0 | 18 | 0 | 0.26612 | -73.6339 |  | 1.1442 |  | 氯化钙 | 1.0028 | 6.507
95 | SY9 | MK组 | 2017-10-30 | 2017-11-02 | 分离器 | 4549.00-4607.50 | 40% | 41.57 | 27.4 | 无 | 硫化氢 | 微咸 | 透明 | 无 | 80 | 447 | 802 | 671 | 19 | 1 | 0 | 15 | 2035 | 2762 | 17.5027 | 0 | 239 | 0 | 13.6958 | 1 | 3033.1985 | 5068.1985 | / | 0 | 0 | 0 | 0.2498 | -160.0705 |  | 1.0438 |  | 氯化钙 | 1.0021 | 5.874
96 | SY9 | MK组 | 2017-11-29 | 2017-12-12 | 分离器 | 4549.00-4607.50 | 48/100 | 40.14 | 27.84 | 灰白 | 无 | 咸 | 半透明 | 无 | 91 | 537 | 929 | 773 | 0 | 0 | 0 | 0 | 2330 | 3587 | 17 | 0 | 261 | 0 | 15 | 0 | 3880 | 6210 | / | / | / | / | 0.25416 | -212.7843 |  | 1.1699 |  | 氯化钙 | 1.0032 | 5.632
97 | SY9 | MK组 | 2017-12-30 | 2018-01-12 | 分离器 | 4549.00-4607.50 | 40/100 | 40.33 | 13.18 | 无 | 无 | 咸 | 透明 | 无 | 46 | 288 | 420 | 351 | 7 | 6 | 0 | 0 | 1118 | 1695 | 18 | 0 | 222 | 0 | 6 | 0 | 1941 | 3059 | / | 0 | 0 | 0 | 0.28696 | -90.7873 |  | 1.1639 |  | 氯化钙 | 1.001 | 6.286
98 | SY9 | MK组 | 2018-01-28 | 2018-02-11 | 分离器 | 4549.00-4607.50 | 40/100 | 40.12 | 13.05 | 无色 | 硫化氢 | 无味 | 透明 | 无 | 67.4417 | 353.154 | 541.1722 | 469.7667 | 3.7297 | 0 | 0 | 0 | 1435.2643 | 2377 | 20 | 0 | 183 | 0 | 15 | 62 | 2657 | 4092.2643 | / | 0 | 0 | 0 | 0.25514 | -119.6975 |  | 1.274 |  | 氯化钙 | 1.0018 | 5.67
99 | SY9 | MK组 | 2018-02-27 | 2018-03-15 | 分离器 | 4549.00-4607.50 | 43% | 39.17 | 13.77 | 无 | 硫化氢 | 无 | 透明 | 无 | 7.2177 | 0 | 32.8729 | 19.4546 | 0 | 0 | 0 | 0 | 59.5452 | 38.8034 | 6.2731 | 0 | 205 | 0 | 0 | 0 | 250.0765 | 309.6217 | / | 10 | 0 | 21 | 0 | -8.3637 |  | 0.67422 |  | 氯化镁 | 1.0022 | 5.069
100 | SY9 | MK组 | 2018-03-30 | 2018-04-13 | 分离器 | 4549.00-4607.50 | 43/100 | 38.88 | 13.87 | 无色 | 硫化氢 | 咸味 | 透明 | 无 | 65.2751 | 368.5041 | 507.5545 | 460.7424 | 7.8849 | 5.3844 | 0 | 0 | 1415.3454 | 2244.7718 | 3.2004 | 0 | 151 | 0 | 12.1655 | 2.9192 | 2414.0569 | 3829.4023 | / | 0 | 0 | 0 | 0.25338 | -708.0779 |  | 1.2296 |  | 氯化钙 | 1.001 | 5.646
101 | SY9 | MK组 | 2018-04-29 | 2018年5月4日至2018年5月10日 | 分离器 | 4549.00-4607.50 | 43/100 | 38.65 | 13.52 | 无 | 硫化氢 | 咸味 | 透明 | 少量黑色沉淀 | 82 | 412 | 655 | 581 | 8 | 6 | 0 | 0 | 1745 | 2909 | 33 | 0 | 187 | 0 | 15 | 6 | 3150 | 4894 | / | 0 | 0 | 0 | 0.22 | -93.49 |  | 1.32 |  | 氯化钙 | 1.0011 | 5.397
102 | SY9 | MK组 | 2018-05-28 | 2018年6月7日至2018年6月13日 | 分离器 | 4549.00-4607.50 | 45/100 | 37.64 | 14.34 | 无 | 硫化氢 | 咸味 | 透明 | 无 | 53 | 176 | 303 | 267 | 5 | 0 | 0 | 0 | 804 | 2702 | 20 | 0 | 196 | 0 | 0 | 0 | 2918 | 3722 | / | 0 | 6 | 0 | 0.1 | -162.62 |  | 3.07 |  | 氯化钙 | 1.0017 | 5.948
104 | SY9 | MK组 | 2018-06-29 | 2018年7月5日至2018年7月13日 | 分离器 | 4549.00-4607.50 | 46/100 | 38.11 | 24.23 | 无 | 硫化氢 | 咸味 | 透明 | 无 | 40 | 207 | 271 | 219 | 0 | 2 | 0 | 0 | 740 | 1066 | 9 | 0 | 151 | 0 | 0 | 0 | 1226 | 1966 | / | 0 | 0 | 0 | 0.3 | -114.99 |  | 1.15 |  | 氯化钙 | 1.0005 | 6.114
105 | SY9 | MK组 | 2018-07-30 | 2018年8月2日至2018年8月8日 | 分离器 | 4549.00-4607.50 | 47/100 | 36.82 | 24.1 | 无 | 硫化氢 | 咸味 | 透明 | 无 | 59 | 279 | 494 | 422 | 5 | 0 | 0 | 0 | 1258 | 2362 | 20 | 0 | 178 | 0 | 7 | 0 | 2567 | 3825 | / | 0 | 16 | 0 | 0.18 | -130.36 |  | 1.55 |  | 氯化钙 | 1.0017 | 6.402
106 | SY9 | MK组 | 2018-08-30 | 2018年9月4日至2018年9月10日 | 分离器 | 4549.00-4607.50 | 53/100 | 34.52 | 25.18 | 灰白色 | 硫化氢 | 咸味 | 半透明 | 无 | 78 | 416 | 767 | 567 | 9 | 8 | 0 | 0 | 1844 | 3906 | 28 | 0 | 211 | 0 | 16 | 5 | 4165 | 6009 | / | 0 | 19 | 0 | 0.16 | -155.31 |  | 1.95 |  | 氯化钙 | 1.0038 | 6.296
107 | SY9 | MK组 | 2018-09-30 | 2018年10月10日至2018年10月17日 | 分离器 | 4549.00-4607.50 | 53/100 | 33.85 | 24.03 | 无 | 硫化氢 | 咸味 | 透明 | 无 | 64 | 368 | 633 | 438 | 4 | 1 | 0 | 0 | 1508 | 2488 | 25 | 0 | 219 | 0 | 10 | 0 | 2742 | 4250 | / | 0 | 0 | 0 | 0.23 | -104.43 |  | 1.48 |  | 氯化钙 | 1.0024 | 6.264
108 | SY9 | MK组 | 2018-11-29 | 2018年12月5日至2018年12月10日 | 分离器 | 4549.00-4607.50 | 53/100 | 32.31 | 21.24 | 无 | 硫化氢 | 咸味 | 透明 | 无 | 69 | 374 | 649 | 478 | 3 | 0 | 0 | 0 | 1574 | 2444 | 26 | 0 | 184 | 0 | 10 | 4 | 2668 | 4241 | / | 0 | 15 | 0 | 0.24 | -97.7 |  | 1.32 |  | 氯化钙 | 1.0033 | 5.759
109 | SY9 | MK组 | 2018-12-31 | 2019-01-02 | 分离器 | 4549.00-4607.50 | 53/100 | 25.8 | 19.6 | 无 | 硫化氢 | 咸味 | 透明 | 无 | 65 | 311 | 524 | 368 | 0 | 0 | 0 | 0 | 1268 | 1922 | 19 | 0 | 208 | 0 | 0 | 2 | 2151 | 3420 | / | 0 | 0 | 0 | 0.25 | -102.62 |  | 1.32 |  | 氯化钙 | 1.0008 | 6.301
110 | SY9 | MK组 | 2019-01-31 | 2019-02-02 | 分离器 | 4549.00-4607.50 | 53/100 | 31.67 | 19.61 | 灰白色 | 硫化氢 | 咸味 | 透明 | 无 | 54 | 254 | 425 | 295 | 0 | 1 | 0 | 0 | 1029 | 1967 | 22 | 0 | 197 | 0 | 12 | 7 | 2206 | 3235 | / | 0 | 0 | 0 | 0.2 | -94.98 |  | 1.81 |  | 氯化钙 | 1.0007 | 6.339
111 | SY9 | MK组 | 2019-02-27 | 2019-03-01 | 分离器 | 4549.00-4607.50 | 52/100 | 32.42 | 21.42 | 无 | 硫化氢 | 咸味 | 透明 | 无 | 43 | 170 | 304 | 183 | 12 | 6 | 0 | 0 | 718 | 869 | 12 | 0 | 182 | 0 | 2 | 4 | 1070 | 1788 | / | 0 | 0 | 0 | 0.3 | -65.83 |  | 1.12 |  | 氯化钙 | 1.0004 | 6.216
112 | SY9 | MK组 | 2019-03-30 | 2019-04-02 | 分离器 | 4549.00-4607.50 | 52/100 | 31.33 | 20.79 | 白色 | 硫化氢 | 咸味 | 半透明 | 无 | 52 | 284 | 373 | 259 | 14 | 14 | 0 | 0 | 996 | 1423 | 19 | 0 | 190 | 0 | 0 | 58 | 1690 | 2686 | / | 0 | 0 | 0 | 0.31 | -70.07 |  | 1.29 |  | 氯化钙 | 1.0008 | 6.302
113 | SY9 | MK组 | 2019-04-30 | 2019年5月7日 | 分离器 | 4549.00-4607.50 | 52/100 | 31.61 | 21.21 | 无 | 硫化氢 | 咸味 | 透明 | 无 | 56.0548 | 256.7667 | 354.0235 | 243.2239 | 3.7065 | 0.581 | 0 | 0 | 914.3564 | 1262.5932 | 32.2456 | 0 | 192 | 0 | 19.0504 | 4.2704 | 1510.1596 | 2424.516 | / | 0 | 0 | 0 | 0.31389 | -36.3246 |  | 1.2039 |  | 氯化钙 | 1.0013 | 6.154
114 | SY9 | MK组 | 2019-05-31 | 2019-06-06 | 分离器 | 4549.00-4607.50 | 52/100 | 31.42 | 18.44 | 无 | 硫化氢 | 咸味 | 透明 | 无 | 43 | 261 | 392 | 280 | 0 | 2 | 0 | 0 | 978 | 1575 | 22 | 0 | 126 | 0 | 1 | 3 | 1726 | 2704 | / | / | 0 | 0 | 0.26 | -73.66 |  | 1.41 |  | 氯化钙 | 1.0011 | 6.063
115 | SY9 | MK组 | 2019-06-29 | 2019-07-02 | 分离器 | 4549.0-4607.5 | 52/100 | 31.63 | 17.3 | 无 | 硫化氢 | 咸味 | 透明 | 无 | 52 | 299 | 340 | 222 | 10 | 7 | 0 | 0 | 931 | 1158 | 31 | 0 | 183 | 0 | 7 | 5 | 1384 | 2315 | / | / | 9 | 0 | 0.4 | -30.79 |  | 1.06 |  | 氯化钙 | 1.0007 | 6.069
116 | SY9 | MK组 | 2019-08-30 | 2019年9月5日 | 分离器 | 4549.00-4607.50 | 52/100 | 31.35 | 14.05 | 浅灰 | 硫化氢 | 无 | 不透明 | 无 | 33.0884 | 196.6862 | 318.9887 | 201.747 | 4.1996 | 0 | 0 | 0 | 753.4146 | 1158.2813 | 32.682 | 0 | 0 | 0 | 0 | 1.1182 | 1192.0815 | 1945.4961 | / | / | 0 | 0 | 0.2621 | -35.3605 |  | 1.4321 |  | 氯化钙 | 1.001 | 6.154
117 | SY9 | MK组 | 2019-09-29 | 2019-10-09 | 分离器 | 4549.00-4607.50 | 32/100 | 34.16 | 9.48 | 无 | 硫化氢 | 咸味 | 透明 | 少量黑色沉淀 | 32 | 185 | 309 | 184 | 0 | 0 | 0 | 0 | 710 | 1047 | 54 | 0 | / | 0 | 5 | 0 | 1106 | 1816 | / | / | 0 | 0 | 0.27 | -18.89 |  | 1.4 |  | 氯化钙 | 1.0008 | 6.347
118 | SY9 | MK组 | 2019-10-30 | 2019-11-04 | 分离器 | 4549.00-4607.50 | 55/100 | 30.2 | 11.3 | 无色 | 硫化氢 | 咸味 | 透明 | 无 | 54 | 271 | 448 | 305 | 4 | 0 | 0 | 0 | 1082 | 1469 | 28 | 0 | / | 0 | 0 | 0 | 1498 | 2580 | / | 0 | 0 | 0 | 0.28 | -49.85 |  | 1.16 |  | 氯化钙 | 1.0004 | 6.054
119 | SY9 | MK组 | 2019-11-29 | 2019年12月4日 | 分离器 | 4549.00-4607.50 | 50/100 | 30.9 | 6.55 | 无 | 硫化氢 | 咸味 | 透明 | 无 | 36.1844 | 222.6102 | 339.6326 | 241.1272 | 3.2381 | 0 | 0 | 9.8274 | 852.6199 | 1022.5977 | 11.5199 | 0 | / | 0 | 4.4988 | 0.8906 | 1039.507 | 1892.1269 | / | 0 | 0 | 0 | 0.336 | -79.696 |  | 0.95187 |  | 氯化镁 | 0.9999 | 6.123
120 | SY9 | MK组 | 2020-01-30 | 2020-02-04 | 分离器 | 4549.00-4607.50 | 65/100 | 29.81 | 6.64 | 灰色 | 硫化氢 | 咸味 | 透明 | 无 | 46 | 280 | 322 | 216 | 5 | 0 | 0 | 0 | 870 | 1026 | 14 | 0 | / | 0 | 2 | 1 | 1042 | 1912 | / | 0 | 0 | 0 | 0.42 | -57.41 |  | 0.93 |  | 氯化镁 | 0.9998 | 6.175
121 | SY9 | MK组 | 2020-02-28 | 2020-03-03 | 分离器 | 4549.00-4607.50 | 35/100 | 33.16 | 5.62 | 无 | 硫化氢 | 无 | 不透明 | 无 | 20 | 118 | 199 | 101 | 7 | 0 | 0 | 0 | 444 | 534 | 17 | 0 | / | 0 | 4 | 3 | 558 | 1002 | / | 0 | 0 | 0 | 0.34 | -27.36 |  | 1.18 |  | 氯化钙 | 0.9993 | 6.268
122 | SY9 | MK组 | 2020-03-30 | 2020年4月1日 | 分离器 | 4549.00-4607.50 | 55/100 | 28.87 | 7.45 | 无色 | 硫化氢味 | 0 | 透明 | 无 | 39.9779 | 324.6733 | 303.5447 | 212.7709 | 0 | 0 | 0 | 0 | 898.4271 | 1096.6208 | 36.2426 | 0 | / | 0 | 2.2213 | 4.2306 | 1139.3153 | 2037.7424 | / | 0 | 0 | 0 | 0.45697 | -22.2163 |  | 0.94606 |  | 氯化镁 | 1 | 6.095
123 | SY9 | MK组 | 2020-04-29 | 2020-05-07 | 分离器 | 4549.00-4607.50 | 52/100 | 29.35 | 5.01 | 淡黄色 | 硫化氢味 | 0 | 透明 | 无 | 26.8153 | 185.133 | 241.2542 | 164.4733 | 2.9197 | 0.0445 | 0 | 0 | 621 | 897.2012 | 7.8037 | 0 | / | 0 | 3.161 | 0 | 908.1659 | 1529.1659 | / | 0 | 0 | 0 | 0.31849 | -105.9437 |  | 1.2567 |  | 氯化钙 | 0.9997 | 6.555
124 | SY9 | MK组 | 2020-05-30 | 2020年6月4日 | 分离器 | 4549.00-4607.50 | 54/100 | 28.62 | 6.06 | 无色 | 硫化氢味 | 0 | 透明 | 无 | 26.6144 | 184.5241 | 311.0775 | 220.1757 | 2.7336 | 0 | 0 | 12.2922 | 757.4175 | 887.8827 | 14.7826 | 0 | / | 0 | 3.6462 | 0 | 906.3115 | 1663.729 | / | 0 | 0 | 0 | 0.32077 | -55.161 |  | 0.92588 |  | 氯化镁 | 0.9999 | 6.034
125 | SY9 | MK组 | 2020-08-02 | 2020年8月4日 | 分离器 | 4549.00-4607.50 | 48/100 | 31.31 | 14.07 | 无色 | 无气味 | 0 | 不透明 | 无 | 10.1632 | 62.9706 | 69.1542 | 45.9194 | 1.3845 | 0 | 0 | 2.6026 | 192.1945 | 279.096 | 10.5591 | 0 | / | 0 | 3.2406 | 0.6807 | 293.5764 | 485.7709 | / | 0 | 0 | 0 | 0.34824 | -23.2929 |  | 1.339 |  | 氯化钙 | 0.9989 | 6.293
126 | SY9 | MK组 | 2020-08-30 | 2020年9月1日 | 分离器 | 4549.00-4607.50 | 48/100 | 32.93 | 10.73 | 浅灰色 | 无气味 | 0 | 不透明 | 无 | 6.5567 | 38.9296 | 41.6403 | 25.5259 | 0 | 0 | 0 | 1.2772 | 115.3768 | 151.6313 | 8.5413 | 0 | / | 0 | 2.8054 | 0.5426 | 163.5206 | 278.8974 | / | 0 | 0 | 0 | 0.39627 | -14.4917 |  | 1.2123 |  | 氯化钙 | 0.9988 | 6.231
127 | SY9 | MK组 | 2020-09-29 | 2020年10月10日 | 分离器 | 4549.00-4607.50 | 68/100 | 31.04 | 11.39 | 无色 | 硫化氢味 | 0 | 透明 | 无 | 23.5368 | 189.9797 | 156.2584 | 107.656 | 3.6111 | 0 | 0 | 4.4574 | 485.4994 | 673.7264 | 26.7203 | 0 | / | 0 | 5.4808 | 1.8968 | 707.8243 | 1193.3237 | / | 0 | 0 | 0 | 0.43524 | -19.2541 |  | 1.1947 |  | 氯化钙 | 0.9995 | 6.248
128 | SY9 | MK组 | 2020-10-30 | 2020-11-05 | 分离器 | 4549.00-4607.50 | 47/100 | 30.82 | 10.19 | 无色 | 硫化氢味 | 0 | 透明 | 无 | 49.2178 | 352.6209 | 443.2079 | 322.4135 | 8.5207 | 0 | 0 | 12.0606 | 1188.0414 | 1624.8407 | 40.8441 | 0 | / | 0 | 6.2905 | 19.4911 | 1691.4664 | 2879.5078 | / | 0 | 0 | 0 | 0.33496 | -35.7717 |  | 1.1329 |  | 氯化钙 | 1.0009 | 6.193
129 | SY9 | MK组 | 2020-11-28 | 2020年12月3日 | 分离器 | 4549.00-4607.50 | 47/100 | 30.68 | 9.42 | 灰白色 | 硫化氢味 | 0 | 半透明 | 无 | 39.1908 | 211.418 | 230.2373 | 142.6903 | 5.4376 | 0 | 0 | 22.4008 | 651.3748 | 756.5317 | 31.0536 | 0 | / | 0 | 4.8008 | 3.3526 | 795.7387 | 1447.1135 | / | 0 | 0 | 0 | 0.43134 | -18.732 |  | 1.0192 |  | 氯化钙 | 1 | 6.597
130 | SY9 | MK组 | 2020-12-30 | 2021年1月5日 | 分离器 | 4549.00-4607.50 | 48/100 | 30.07 | 7.85 | 浅灰色 | 硫化氢味 | 0 | 不透明 | 无 | 28.2259 | 276.638 | 299.4542 | 188.2555 | 0 | 0 | 0 | 0 | 792 | 914.4287 | 47.9305 | 0 | / | 0 | 0 | 5.886 | 968.2452 | 1760.2452 | / | 0 | 0 | 0 | 0.46694 | -13.7507 |  | 0.87525 |  | 氯化镁 | 1.0003 | 6.428
131 | SY9 | MK组 | 2021-01-30 | 2021-02-02 | 分离器 | 4549.00-4607.50 | 48/100 | 29.71 | 6.37 | 无色 | 硫化氢味 | 0 | 透明 | 无 | 25.2055 | 187.5684 | 205.0967 | 139.6317 | 7.5507 | 0 | 0 | 15.4979 | 580.5509 | 794.8976 | 0 | 0 | / | 0 | 3.6465 | 0 | 798.5441 | 1379.095 | / | 0 | 0 | 0 | 0.36421 | 0 |  | 1.2235 |  | 氯化钙 | 1.0005 | 6.185
132 | SY9 | MK组 | 2021-02-27 | 2021年3月3日 | 分离器 | 4549.00-4607.50 | 48 | 29.47 | 6.11 | 无色 | 硫化氢味 | 0 | 透明 | 无 | 25.1039 | 175.3252 | 193.4019 | 132.3646 | 0 | 0 | 0 | 0 | 526 | 736.3352 | 36.8681 | 0 | / | 0 | 4.0041 | 0 | 777.2074 | 1303.2074 | / | 0 | 0 | 0 | 0.36751 | -17.0801 |  | 1.1894 |  | 氯化钙 | 1.0001 | 5.951
133 | SY9 | MK组 | 2021-03-26 | 2021-03-30 | 分离器 | 4549.00-4607.50 | 48/100 | 29.31 | 5.93 | 灰色 | 硫化氢味 | 0 | 半透明 | 无 | 20.7895 | 138.2429 | 152.1922 | 101.2216 | 0 | 0 | 0 | 0 | 412.4462 | 613.796 | 13.8707 | 0 | / | 0 | 2.2517 | 0.6606 | 630.579 | 1043.0252 | / | 0 | 0 | 0 | 0.34763 | -39.033 |  | 1.3372 |  | 氯化钙 | 1.0004 | 6.555
134 | SY9 | MK组 | 2021-04-29 | 2021年5月6日 | 分离器 | 4549.00-4607.50 | 48/100 | 29.09 | 5.84 | 无色 | 硫化氢味 | 0 | 透明 | 无 | 27.4709 | 196.9459 | 202.8192 | 127.1415 | 0 | 0 | 0 | 0 | 554 | 707.4822 | 52.4388 | 0 | / | 0 | 0 | 0 | 759.921 | 1313.921 | / | / | 6 | / | 0.42967 | -10.4041 |  | 1.0728 |  | 氯化钙 | 1.0006 | 6.184
135 | SY9 | MK组 | 2021-05-15 | 2021-05-19 | 分离器 | 4549.00-4607.50 | 48/100 | 28.99 | 5.66 | 灰白色 | 硫化氢味 | 0 | 不透明 | 无 | 23.5347 | 183.4891 | 190.5025 | 128.3166 | 7.3882 | 0.2946 | 0 | 8.9018 | 542.4275 | 696.9947 | 0 | 0 | / | 0 | 2.2522 | 0.3435 | 699.5904 | 1242.0179 | / | / | 3 | / | 0.40633 | 0 |  | 1.09 |  | 氯化钙 | 1.0005 | 6.211
136 | SY9 | MK组 | 2021-05-22 | 2021年5月25日 | 分离器 | 4549.00-4607.50 | 48/100 | 28.94 | 5.73 | 无色 | 硫化氢味 | 0 | 透明 | 无 | 18.3361 | 162.3609 | 170.339 | 93.8073 | 0 | 0 | 0 | 0 | 445 | 488.2946 | 48.9373 | 0 | / | 0 | 3.1872 | 2.191 | 542.6101 | 987.6101 | / | / | 5 | / | 0.51322 | -6.5674 |  | 0.85651 |  | 氯化镁 | 1.0005 | 6.067
137 | SY9 | MK组 | 2021-05-30 | 2021年6月2日 | 分离器 | 4549.00-4607.50 | 48/100 | 28.88 | 5.71 | 灰白色 | 硫化氢味 | 0 | 半透明 | 无 | 28.7525 | 170.6948 | 221.6648 | 142.3486 | 0 | 0 | 0 | 0 | 563 | 774.1255 | 33.1364 | 0 | / | 0 | 3.1994 | 3.8413 | 814.3026 | 1377.3026 | / | / | 4 | / | 0.34034 | -20.8373 |  | 1.2126 |  | 氯化钙 | 0.9994 | 6.026
138 | SY9 | MK组 | 2021-06-05 | 2021-06-09 | 分离器 | 4549.00-4607.50 | 38/100 | 30.49 | 5.21 | 灰色 | 硫化氢味 | 0 | 不透明 | 无 | 16.2725 | 111.7119 | 132.9305 | 78.4751 | 5.0529 | 0.3704 | 0 | 11.1138 | 355.9271 | 373.2956 | 0 | 0 | / | 0 | 1.615 | 2.5063 | 377.4169 | 733.344 | / | / | 4 | / | 0.4619 | 0 |  | 0.86524 |  | 氯化镁 | 1.0001 | 6.146
139 | SY9 | MK组 | 2021-07-25 | 2021年7月30日 | 分离器 | 4549.00-4607.50 | 50/100 | 31.03 | 4.22 | 灰白色 | 硫化氢味 | 0 | 透明 | 无 | 6 | 60 | 58 | 28 | 0 | 0 | 0 | 0 | 152 | 239 | 53 | 0 | / | 0 | 7 | 9 | 308 | 460 | / | / | 5 | / | 0.38748 | -3.7347 |  | 1.7673 |  | 氯化钙 | 1 | 5.996
140 | SY9 | MK组 | 2021-07-30 | 2021年8月6日 | 分离器 | 4549.00-4607.50 | 50/100 | 4.22 | 29.91 | 无色 | 硫化氢味 | 0 | 透明 | 无 | 15.8322 | 111.2756 | 102.184 | 60.3 | 0 | 0 | 0 | 0 | 290 | 311.7007 | 62.6338 | 0 | / | 0 | 7.7271 | 17.2502 | 399.3118 | 689.3118 | / | / | 7 | / | 0.55101 | -3.0212 |  | 0.78452 |  | 氯化镁 | 1.0003 | 5.994
141 | SY9 | MK组 | 2021-08-08 | 2021年8月13日 | 分离器 | 4549.00-4607.50 | 50/100 | 29.83 | 4.22 | 灰色 | 硫化氢味 | 0 | 不透明 | 无 | 16.6374 | 148.2564 | 141.1548 | 70.5872 | 0 | 0 | 0 | 0 | 377 | 408.798 | 42.1983 | 0 | / | 0 | 4.2507 | 2.1182 | 457.3652 | 834.3652 | / | / | 7 | / | 0.55976 | -5.7665 |  | 0.86183 |  | 氯化镁 | 1.0005 | 6.399
142 | SY9 | MK组 | 2021-08-14 | 2021年8月19日 | 分离器 | 4549.00-4607.50 | 50/100 | 29.85 | 4.22 | 无色 | 硫化氢味 | 0 | 透明 | 无 | 27.4825 | 119.2578 | 109.3637 | 66.7304 | 0 | 0 | 0 | 0 | 323 | 385.3234 | 54.6671 | 0 | / | 0 | 3.8677 | 4.8114 | 448.6696 | 771.6696 | / | / | 5 | / | 0.47771 | -4.9777 |  | 1.0195 |  | 氯化钙 | 1.0002 | 6.055
143 | SY9 | MK组 | 2021-08-21 | 2021年8月25日 | 分离器 | 4549.00-4607.50 | 50/100 | 29.78 | 4.22 | 灰色 | 硫化氢味 | 0 | 不透明 | 无 | 13.506 | 102.4722 | 103.9426 | 70.1958 | 0 | 0 | 0 | 0 | 290 | 422.3709 | 20.5567 | 0 | / | 0 | 4.2776 | 1.3386 | 448.5438 | 738.5438 | / | / | 4 | / | 0.37447 | -17.3782 |  | 1.2723 |  | 氯化钙 | 1.0006 | 6.635
144 | SY9 | MK组 | 2021-08-29 | 2021年9月6日 | 分离器 | 4549.00-4607.50 | 50/100 | 29.66 | 4.22 | 白色 | 硫化氢味 | 0 | 半透明 | 无 | 15.5908 | 113.5509 | 130.0733 | 75.1499 | 0 | 0 | 0 | 0 | 334 | 429.5467 | 16.1169 | 0 | / | 0 | 3.5758 | 2.2237 | 451.4631 | 785.4631 | / | / | 4 | / | 0.40802 | -21.3329 |  | 1.1438 |  | 氯化钙 | 0.999 | 6.348
145 | SY9 | MK组 | 2021-09-04 | 2021年9月9日 | 分离器 | 4549.00-4607.50 | 50/100 | 28.78 | 4.22 | 无色 | 硫化氢味 | 0 | 透明 | 无 | 26.9484 | 209.8003 | 222.3152 | 146.1015 | 0 | 0.7296 | 0 | 0 | 606 | 833.3966 | 44.5345 | 0 | / | 0 | 0.4423 | 7.2269 | 885.6003 | 1491.6003 | / | / | 13 | / | 0.38856 | -15.4712 |  | 1.179 |  | 氯化钙 | 0.9994 | 6.222
146 | SY9 | MK组 | 2021-09-11 | 2021年9月16日 | 分离器 | 4549.00-4607.50 | 50/100-65/100 | 28.68 | 4.22 | 灰色 | 硫化氢味 | 0 | 不透明 | 无 | 69.9989 | 87.7966 | 683.608 | 20.978 | 0 | 0 | 0 | 0 | 862 | 994 | 15.5634 | 0 | / | 0 | 143.7222 | 3.6069 | 1156.8925 | 2018.8925 | / | / | 6 | / | 0.13633 | -74.5835 |  | 13.8332 |  | 氯化钙 | 0.9994 | 6.247
147 | SY9 | MK组 | 2021-09-19 | 2021年9月26日 | 分离器 | 4549.00-4607.50 | 50/100 | 28.72 | 4.22 | 灰白色 | 硫化氢味 | 0 | 半透明 | 无 | 19.7133 | 172.6824 | 141.1287 | 83.7152 | 0 | 0 | 0 | 0 | 417 | 547.3847 | 19.4218 | 0 | / | 0 | 1.9424 | 1.121 | 569.8699 | 986.8699 | / | / | 3 | / | 0.48692 | -19.5525 |  | 1.134 |  | 氯化钙 | 0.999 | 6.078
148 | SY9 | MK组 | 2021-09-26 | 2021年10月8日 | 分离器 | 4549.00-4607.50 | 45/100 | 29.52 | 4.22 | 无色 | 硫化氢味 | 0 | 透明 | 无 | 15.012 | 108.3638 | 120.8474 | 75.2479 | 0 | 0 | 0 | 0 | 319 | 351.8137 | 15.2515 | 0 | / | 0 | 1.8248 | 1.336 | 370.226 | 689.226 | / | / | 3 | / | 0.47541 | -16.3617 |  | 0.82906 |  | 氯化镁 | 0.999 | 6.213
149 | SY9 | MK组 | 2021-10-09 | 2021年10月12日 | 分离器 | 4549.00-4607.50 | 46/100 | 29.08 | 4.22 | 灰色 | 硫化氢味 | 0 | 不透明 | 无 | 25.8402 | 216.6492 | 225.1212 | 151.2284 | 0 | 0 | 0 | 0 | 619 | 766.8217 | 18.4651 | 0 | / | 0 | 2.1361 | 1.7759 | 789.1988 | 1408.1988 | / | / | 5 | / | 0.43608 | -31.6647 |  | 0.96657 |  | 氯化镁 | 0.9995 | 6.214
150 | SY9 | MK组 | 2021-10-17 | 2021年10月21日 | 分离器 | 4549.00-4607.50 | 50/100 | 28.42 | 4.22 | 无色 | 硫化氢味 | 0 | 透明 | 无 | 45.3842 | 323.4936 | 399.9149 | 270.4317 | 0 | 2 | 0 | 0 | 1041 | 1456.3701 | 26.2839 | 0 | / | 0 | 4.7979 | 7.2443 | 1494.6962 | 2535.6962 | / | / | 13 | / | 0.34284 | -49.2339 |  | 1.1963 |  | 氯化钙 | 1.0003 | 6.11
151 | SY9 | MK组 | 2021-10-23 | 2021年10月27日 | 分离器 | 4549.00-4607.50 | 50/100 | 28.34 | 4.22 | 无色 | 硫化氢味 | 0 | 透明 | 无 | 34.3862 | 231.7812 | 273.4073 | 171.441 | 0 | 0.3374 | 0 | 0 | 711 | 1009.0942 | 84.4393 | 0 | / | 0 | 1.1934 | 6.3039 | 1101.0308 | 1812.0308 | / | / | 14 | / | 0.35453 | -10.4299 |  | 1.2842 |  | 氯化钙 | 0.9998 | 6.023
152 | SY9 | MK组 | 2021-10-29 | 2021-11-03 | 分离器 | 4549.00-4607.50 | 50/100 | 28.27 | 4.22 | 无色 | 硫化氢味 | 0 | 透明 | 无 | 35.1711 | 225.3165 | 261.6761 | 170.7071 | 0 | 3.2498 | 0 | 0 | 696.1206 | 718.705 | 65.385 | 0 | / | 0 | 1.181 | 3.2286 | 788.4996 | 1484.6202 | / | / | 6 | / | 0.48389 | -7.6706 |  | 0.73451 |  | 氯化镁 | 0.9995 | 5.965
153 | SY9 | MK组 | 2021-11-05 | 2021年11月10日 | 分离器 | 4549.00-4607.50 | 59/100 | 27.26 | 4.22 | 无色 | 硫化氢味 | 0 | 透明 | 无 | 38.0149 | 283.103 | 296.1953 | 194.8972 | 0 | 3.3315 | 0 | 0 | 816 | 1114.3904 | 121.677 | 0 | / | 0 | 3.2443 | 4.4904 | 1243.8021 | 2059.8021 | / | / | 6 | / | 0.39211 | -7.5278 |  | 1.1749 |  | 氯化钙 | 1 | 6.115
154 | SY9 | MK组 | 2021-11-13 | 2021年11月19日 | 分离器 | 4549.00-4607.50 | 59/100 | 27.09 | 4.22 | 无色 | 硫化氢味 | 0 | 透明 | 无 | 25.5389 | 206.686 | 250.9785 | 174.1076 | 0 | 0.5589 | 0 | 0 | 658 | 970.9118 | 8.8625 | 0 | / | 0 | 4.6537 | 1.5508 | 985.9788 | 1643.9788 | / | / | 4 | / | 0.32857 | -99.457 |  | 1.2657 |  | 氯化钙 | 0.9999 | 5.903
155 | SY9 | MK组 | 2021-11-20 | 2021年11月25日 | 分离器 | 4549.00-4607.50 | 56/100 | 28.27 | 4.22 | 无色 | 硫化氢味 | 0 | 透明 | 无 | 16.0495 | 123.6161 | 119.835 | 81.7096 | 0 | 0 | 0 | 0 | 341 | 402.6851 | 5.639 | 0 | / | 0 | 2.5813 | 0 | 410.9054 | 751.9054 | / | / | 3 | / | 0.47382 | -50.8059 |  | 0.87656 |  | 氯化镁 | 0.999 | 6.069
156 | SY9 | MK组 | 2021-11-28 | 2021-12-01 | 分离器 | 4549.00-4607.50 | 58/100 | 27.29 | 4.22 | 无色 | 硫化氢味 | 0 | 半透明 | 无 | 21.1265 | 181.5612 | 199.9169 | 123.9013 | 0 | 0.9144 | 0 | 0 | 527.4203 | 692.6953 | 17.3605 | 0 | / | 0 | 1.8327 | 3.0011 | 714.8896 | 1242.3099 | / | / | 5 | / | 0.40456 | -32.1242 |  | 1.1253 |  | 氯化钙 | 0.9994 | 6.73
157 | SY9 | MK组 | 2021-12-04 | 2021年12月8日 | 分离器 | 4549.00-4607.50 | 58/100 | 27.22 | 4.22 | 无色 | 硫化氢味 | 0 | 透明 | 无 | 26.6247 | 227.29 | 244.4183 | 163.2938 | 0 | 0.7 | 0 | 0 | 662 | 914.0495 | 32.3053 | 0 | / | 0 | 2.6962 | 1.2065 | 950.2575 | 1612.2575 | / | / | 2 | / | 0.38381 | -23.5736 |  | 1.1659 |  | 氯化钙 | 0.9998 | 6.576
158 | SY9 | MK组 | 2021-12-12 | 2021年12月15日 | 分离器 | 4549.00-4607.50 | 63/100 | 26.83 | 4.22 | 灰色 | 硫化氢味 | 0 | 不透明 | 无 | 28.7433 | 279.0113 | 301.0021 | 196.1829 | 0 | 1.181 | 0 | 0 | 806 | 998.9396 | 19.4344 | 0 | / | 0 | 1.0026 | 11.7515 | 1031.1281 | 1837.1281 | / | / | 0 | / | 0.43111 | -39.5379 |  | 0.97918 |  | 氯化镁 | 1.0001 | 6.437
159 | SY9 | MK组 | 2021-12-18 | 2021-12-21 | 分离器 | 4549.00-4607.50 | 63/100 | 26.42 | 4.22 | 无色 | 硫化氢味 | 0 | 透明 | 无 | 27.7285 | 211.1146 | 248.9523 | 175.0453 | 0 | 0 | 0 | 0 | 662.8407 | 992.108 | 6.7966 | 0 | / | 0 | 4.0599 | 1.0582 | 1004.0227 | 1666.8634 | / | / | 5 | / | 0.32844 | -132.5449 |  | 1.2866 |  | 氯化钙 | 0.9998 | 6.032
160 | SY9 | MK组 | 2021-12-25 | 2021-12-28 | 分离器 | 4549.00-4607.50 | 63/100 | 26.32 | 4.22 | 无色 | 硫化氢味 | 0 | 透明 | 无 | 26.6524 | 198.2997 | 231.6176 | 161.2224 | 0 | 0 | 0 | 0 | 618 | 860.5179 | 8.766 | 0 | / | 0 | 3.7197 | 2.1864 | 875.19 | 1493.19 | / | / | 4 | / | 0.35568 | -85.5207 |  | 1.1625 |  | 氯化钙 | 0.9997 | 5.956
161 | SY9 | MK组 | 2021-12-28 | 2022年1月6日 | 分离器 | 4549.00-4607.50 | 63/100 | 26.29 | 4.22 | 无色 | 硫化氢味 | 0 | 透明 | 无 | 27.3839 | 221.6245 | 247.8542 | 166.9479 | 0 | 0.4902 | 0 | 0 | 664 | 888.3035 | 31.3173 | 0 | / | 0 | 4.8108 | 2.4284 | 926.86 | 1590.86 | / | / | 7 | / | 0.38509 | -23.5833 |  | 1.106 |  | 氯化钙 | 1.0001 | 6.166
162 | SY9 | MK组 | 2022-01-08 | 2022-01-12 | 分离器 | 4549.00-4607.50 | 63/100 | 26.18 | 4.22 | 灰色 | 硫化氢味 | 0 | 不透明 | 无 | 30.3119 | 238.4979 | 279.8639 | 166.9323 | 0 | 0.6567 | 0 | 0 | 716 | 852.2352 | 45.5022 | 0 | / | 0 | 6.3265 | 0 | 904.0639 | 1620.0639 | / | / | 16 | / | 0.43194 | -14.3857 |  | 0.98031 |  | 氯化镁 | 1 | 6.102
163 | SY9 | MK组 | 2022-01-15 | 2022-01-20 | 分离器 | 4549.00-4607.50 | 63/100 | 25.54 | 4.22 | 灰色 | 硫化氢味 | 0 | 半透明 | 无 | 27.2884 | 214.4328 | 240.1048 | 157.2863 | 0 | 1.6388 | 0 | 0 | 640.7511 | 830.8711 | 30.4896 | 0 | / | 0 | 2.2765 | 2.128 | 865.7652 | 1506.5163 | / | / | 6 | / | 0.39834 | -22.1689 |  | 1.0743 |  | 氯化钙 | 0.9996 | 6.008
164 | SY9 | MK组 | 2022-01-21 | 2022-01-26 | 分离器 | 4549.00-4607.50 | 63/100 | 26.05 | 4.22 | 无色 | 硫化氢味 | 0 | 透明 | 无 | 28.9928 | 231.3547 | 233.8814 | 176.333 | 0 | 0.7608 | 0 | 0 | 671 | 937.9666 | 11.5536 | 0 | / | 0 | 6.0579 | 0.5379 | 956.116 | 1627.116 | / | / | 4 | / | 0.38071 | -67.9796 |  | 1.1135 |  | 氯化钙 | 0.9997 | 6.181
165 | SY9 | MK组 | 2022-02-06 | 2022-02-08 | 分离器 | 4549.00-4607.50 | 70/100 | 25.52 | 4.22 | 浅灰色 | 硫化氢味 | 0 | 半透明 | 无 | 32.3387 | 226.536 | 263.36 | 173.3083 | 0 | 0 | 0 | 0 | 696 | 967.7491 | 53.8087 | 0 | / | 0 | 0.8026 | 0 | 1022.3604 | 1718.3604 | / | / | 0 | / | 0.36131 | -15.5316 |  | 1.2056 |  | 氯化钙 | 1.0002 | 6.032
166 | SY9 | MK组 | 2022-02-11 | 2022-02-15 | 分离器 | 4549.00-4607.50 | 70/100 | 25.46 | 4.22 | 无色 | 硫化氢味 | 0 | 透明 | 无 | 27.0715 | 204.1123 | 209.0023 | 139.7362 | 0 | 2.1923 | 0 | 0 | 582 | 895.3571 | 39.3311 | 0 | / | 0 | 5.3584 | 2.9372 | 942.9838 | 1524.9838 | / | / | 3 | / | 0.35186 | -19.9499 |  | 1.4038 |  | 氯化钙 | 0.9997 | 6.176
167 | SY9 | MK组 | 2022-02-18 | 2022年2月22日 | 分离器 | 4549.00-4607.50 | 70/100 | 25.36 | 4.22 | 无色 | 硫化氢味 | 0 | 透明 | 无 | 26.3253 | 188.4523 | 215.0781 | 148.8767 | 0 | 0 | 0 | 0 | 579 | 832.9791 | 6.0871 | 0 | / | 0 | 4.7707 | 0.2547 | 844.0916 | 1423.0916 | / | / | 2 | / | 0.34919 | -120.4169 |  | 1.2309 |  | 氯化钙 | 0.9999 | 5.881
168 | SY9 | MK组 | 2022-02-26 | 2022-03-02 | 分离器 | 4549.00-4607.50 | 70/100 | 25.29 | 4.22 | 灰色 | 硫化氢味 | 0 | 不透明 | 无 | 29.7463 | 190.7854 | 184.0004 | 120.0845 | 0 | 1.31 | 0 | 0 | 526 | 801.1322 | 61.081 | 0 | / | 0 | 3.0855 | 3.8012 | 869.0999 | 1395.0999 | / | / | 4 | / | 0.36757 | -11.2156 |  | 1.4262 |  | 氯化钙 | 1.0001 | 6.41
169 | SY9 | MK组 | 2022-05-29 | 2022-06-07 | 分离器 | 4549.00-4607.50 | 60/100 | 24.84 | 0 | 浅灰色 | 硫化氢味 | 0 | 半透明 | 无 | 39.5737 | 226.3056 | 270.7811 | 153.5015 | 0 | 2.0567 | 0 | 0 | 692.2186 | 1093.8126 | 28.1607 | 0 | / | 0 | 0 | 2.7563 | 1124.7296 | 1816.9482 | / | / | 8 | / | 0.31934 | -35.7473 |  | 1.6395 |  | 氯化钙 | 1.0003 | 6.452
170 | SY9 | MK组 | 2022-06-29 | 2022-07-06 | 分离器 | 4549.00-4607.50 | 50/100 | 25.79 | 0 | 无色 | 硫化氢味 | 0 | 透明 | 无 | 23 | 116 | 103 | 46 | 0 | 2 | 0 | 0 | 290 | 386 | 11 | 0 | / | 0 | 5 | 0 | 402 | 692 | / | / | 0 | / | 0.46384 | -25.439 |  | 1.5208 |  | 氯化钙 | 0.999 | 6.444
171 | SY9 | MK组 | 2022-07-27 | 2022-08-04 | 分离器 | 4549.00-4607.50 | 50/100 | 25.56 | 0 | 浅灰色 | 硫化氢味 | 0 | 半透明 | 无 | 30.1427 | 172.4948 | 138.4868 | 65.9301 | 0 | 1.6307 | 0 | 0 | 409 | 639.1897 | 22.3602 | 0 | / | 0 | 0 | 0 | 661.5499 | 1070.5499 | / | / | 6 | / | 0.41653 | -22.552 |  | 1.9121 |  | 氯化钙 | 0.9997 | 7.021
172 | SY9 | MK组 | 2022-08-29 | 2022-09-08 | 分离器 | 4549.00-4607.50 | 50/100 | 25.84 | 0 | 灰白色 | 硫化氢味 | 0 | 半透明 | 无 | 22.9124 | 135.0484 | 133.838 | 72.7211 | 0 | 1.3941 | 0 | 0 | 366 | 839.346 | 88.0471 | 0 | / | 0 | 0.0384 | 0 | 927.4315 | 1293.4315 | / | / | 6 | / | 0.24834 | -9.6886 |  | 2.9326 |  | 氯化钙 | 0.999 | 6.567
173 | SY9 | MK组 | 2022-10-26 | 2022-11-08 | 分离器 | 4549.00-4607.50 | 50/100 | 26.06 | 0 | 浅灰色 | 硫化氢味 | 0 | 透明 | 无 | 56.0248 | 319.947 | 331.2466 | 187.0814 | 0 | 4.4964 | 0 | 0 | 899 | 1543 | 85.2688 | 0 | / | 0 | 16.1225 | 0 | 1644.3913 | 2543.3913 | / | / | 15 | / | 0.32005 | -16.6367 |  | 1.8957 |  | 氯化钙 | 1.0005 | 6.483
174 | SY9 | MK组 | 2022-11-27 | 2022-12-06 | 分离器 | 4549.00-4607.50 | 46/100 | 25.78 | 0 | 无色 | 硫化氢味 | 0 | 透明 | 无 | 36.8289 | 208.5838 | 183.9462 | 100.1452 | 0 | 2.7894 | 0 | 0 | 532 | 940.238 | 32.3985 | 0 | / | 0 | 7.6921 | 0 | 980.3286 | 1512.3286 | / | / | 0 | / | 0.34241 | -25.8037 |  | 2.087 |  | 氯化钙 | 1 | 6.354
175 | SY9 | MK组 | 2022-12-27 | 2023-01-09 | 分离器 | 4549.00-4607.50 | 40/100 | 26.06 | 0 | 灰色 | 无气味 | 0 | 不透明 | 无 | 13.5591 | 77.334 | 54.8768 | 29.0966 | 0 | 1.4305 | 0 | 0 | 176 | 260.5917 | 13.7401 | 0 | / | 0 | 2.4264 | 1.9984 | 278.7566 | 454.7566 | / | / | 0 | / | 0.45805 | -13.8978 |  | 1.6407 |  | 氯化钙 | 0.9994 | 6.598
176 | SY13 | MK组 | 2013-11-17 | 2013-11-21 | 分离器 | 4575.5~4648.5 | 60/100 | 60 | 0 | 乳白 | H2S味 | 咸 | 不透明 | 少量黑色 | 553 | 1393 | 15544 | 6198 | 0 | 38 | 0 | 0 | 23726 | 49081 | 128 | 0 | 1071 | 0 | 0 | 0 | 50280 | 74006 | / | / | 76 | / | 0.05 | -489.9 |  | 2.53 |  | CaCl2 | 1.0609 | 4.626
177 | SY13 | MK组 | 2013-11-21 | 2013-12-06 | 分离器 | 4575.5~4648.5 | 55/100 | 61 | 2.9 | 乳白 | H2S味 | 咸 | 不透明 | 无 | 265 | 758 | 9197 | 3771 | 114 | 0 | 0 | 0 | 14105 | 26178 | 118 | 0 | 500 | 0 | 18 | 6 | 26820 | 40925 | / | 13 | 34 | 56 | 0.05 | -283.79 |  | 2.22 |  | CaCl2 | 1.0342 | 4.928
178 | SY13 | MK组 | 2013-11-28 | 2013-12-06 | 分离器 | 4575.5~4648.5 | 65/100 | 60 | 8 | 灰黄 | H2S味 | 咸 | 不透明 | 少量棕色 | 209 | 667 | 7440 | 2338 | 54 | 0 | 0 | 0 | 10708 | 24451 | 107 | 0 | 417 | 0 | 0 | 13 | 24988 | 35696 | / | 11 | 39 | 35 | 0.05 | -293.56 |  | 3.36 |  | CaCl2 | 1.0271 | 5.311
179 | SY13 | MK组 | 2013-12-12 | 2013-12-20 | 分离器 | 4575.5~4648.5 | 65/100 | 59.82 | 8.57 | 黄 | H2S味 | 咸 | 不透明 | 少量黑色 | 104 | 327 | 3838 | 1838 | 7 | 0 | 0 | 0 | 6114 | 13064 | 57 | 0 | 333 | 0 | 0 | 0 | 13454 | 19568 | / | 8 | 13 | 18 | 0.06 | -296.09 |  | 2.29 |  | CaCl2 | 1.0141 | 5.77
180 | SY13 | MK组 | 2013-12-19 | 2013-12-27 | 分离器 | 4575.5~4648.5 | 65/100 | 58.84 | 8.66 | 黄 | H2S味 | 咸 | 不透明 | 少量黑色 | 92 | 267 | 2699 | 1100 | 14 | 3 | 0 | 0 | 4175 | 8792 | 28 | 0 | 262 | 0 | 0 | 2 | 9084 | 13259 | / | 17 | 13 | 12 | 0.06 | -396.13 |  | 2.55 |  | CaCl2 | 1.0095 | 5.96
181 | SY13 | MK组 | 2014-02-24 | 2014-02-26 | 分离器 | 4575.5~4648.5 | 40/100 | 61.54 | 0 | 灰白 | H2S味 | 咸 | 半透明 | 无 | 14 | 132 | 990 | 838 | 4 | 1 | 0 | 0 | 1979 | 3450 | 7 | 0 | 234 | 0 | 0 | 0 | 3691 | 5670 | / | 9 | 6 | 18 | 0.06 | -606.39 |  | 1.3 |  | CaCl2 | 1.0032 | 7.199
182 | SY13 | MK组 | 2014-03-21 | 2014-04-03 | 分离器 | 4575.5~4648.5 | 针 42/100 | 61.13 | 2.49 | 黑色 | H2S味 | 无 | 不透明 | 少量黑色沉淀 | 15.7042 | 105.5022 | 765.0305 | 617.5915 | 8.766 | 0 | 0 | 0 | 1512.5944 | 2597.6155 | 11.8373 | 0 | 184 | 0 | 0 | 0 | 2793.4528 | 4306.0472 | / | 0 | 7.1932 | 0 | 0.068191 | -276.4788 |  | 1.3248 |  | CaCl2 | 1.0004 | 6.588
183 | SY13 | MK组 | 2014-04-22 | 2014-05-09 | 分离器 | 4575.5~4648.5 | 针 60/100 | 59.48 | 1.53 | 黄 | H2S味 | 咸 | 不透明 | 无 | 28.8844 | 171.9458 | 1184.7277 | 969.949 | 11.2945 | 2.6291 | 0 | 0 | 2369.4305 | 3691.0607 | 28.7546 | 0 | 241 | 0 | 0 | 1.2993 | 3962.1146 | 6331.5451 | / | 13 | 5.8588 | 23 | 0.079025 | -159.847 |  | 1.1847 |  | CaCl2 | 1.0037 | 6.253
184 | SY13 | MK组 | 2014-04-23 | 2014-05-04 | 分离器 | 4575.5~4648.5 | 针 60/100 | 59.43 | 3.26 | 灰白 | H2S味 | 咸 | 半透明 | 少量黑色沉淀 | 39.1626 | 231.5974 | 1160.7492 | 962.1064 | 26.8131 | 0 | 0 | 0 | 2420.4287 | 4237.1627 | 41.3311 | 0 | 294 | 0 | 4.1606 | 6.4061 | 4583.0605 | 7003.4892 | 293 | 5 | 14.6762 | 30 | 0.092778 | -125.7549 |  | 1.3506 |  | CaCl2 | 1.0037 | 6.41
185 | SY13 | MK组 | 2014-04-24 | 2014-05-09 | 分离器 | 4575.5~4648.5 | 针 60/100 | 59.44 | 3.05 | 黄 | H2S味 | 咸 | 不透明 | 无 | 38.8614 | 174.5797 | 1182.6627 | 959.1199 | 13.0251 | 2.6951 | 0 | 0 | 2370.9439 | 4260.0922 | 23.7364 | 0 | 230 | 0 | 0 | 1.1598 | 4514.9884 | 6885.9323 | / | 8 | 9.0788 | 37 | 0.071556 | -225.3061 |  | 1.394 |  | CaCl2 | 1.0037 | 6.499
186 | SY13 | MK组 | 2014-05-16 | 2014-06-03 | 分离器 | 4575.5~4648.5 | 1级 43/100 | 6.62 | 1.99 | 灰黄 | H2S味 | 咸 | 透明 | 少量黑色沉淀 | 20.7312 | 146.5767 | 948.6525 | 796.288 | 10.9329 | 0 | 0 | 0 | 1923.1813 | 3267.2032 | 18.7801 | 0 | 184 | 0 | 0 | 0 | 3469.9833 | 5393.1646 | / | 7 | 0 | 27 | 0.075021 | -217.582 |  | 1.2829 |  | CaCl2 | 1.0026 | 6.811
187 | SY13 | MK组 | 2014-05-23 | 2014-06-03 | 分离器 | 4575.5~4648.5 | 42/100 | 60.77 | 2.94 | 灰黄 | H2S味 | 淡 | 不透明 | 无 | 10.1721 | 61.7527 | 245.9172 | 189.5553 | 2.0081 | 0.3919 | 0 | 4.1332 | 513.9305 | 846.7512 | 19.4675 | 0 | 166 | 0 | 0 | 0.8345 | 1033.0532 | 1546.9837 | 252 | 0 | 2.8536 | 0 | 0.1235 | -51.5479 |  | 1.3235 |  | CaCl2 | 0.9998 | 6.377
188 | SY13 | MK组 | 2014-06-18 | 2014-07-03 | 分离器 | 4575.5~4648.5 | 25/100 | 61.19 | 3.12 | 灰白 | H2S味 | 淡 | 不透明 | 无 | 3.6308 | 5.4633 | 29.3111 | 14.2888 | 0 | 0 | 0 | 0 | 52.694 | 61.6918 | 21.3174 | 0 | 142 | 0 | 0 | 0 | 225.0092 | 277.7032 | / | 19 | 0 | 21 | 0.19026 | -3.1685 |  | 1.1818 |  | CaCl2 | 1.0082 | 6.375
189 | SY13 | MK组 | 2014-06-19 | 2014-07-03 | 分离器 | 4575.5~4648.5 | 35/100 | 60.38 | 4.97 | 黑 | H2S味 | 无 | 不透明 | 无 | 4.2719 | 15.5707 | 4.7166 | 2.8223 | 0 | 0 | 0 | 0 | 27.3815 | 27.6283 | 6.2181 | 0 | 124 | 0 | 0 | 0 | 157.8464 | 185.2279 | / | 0 | 0 | 0 | 1.0106 | 0.063769 |  | -0.035124 |  | Na2CO3 | 0.999 | 6.412
190 | SY13 | MK组 | 2014-06-20 | 2014-07-03 | 分离器 | 4575.5~4648.5 | 45/100 | 59.21 | 7.17 | 灰白 | H2S味 | 淡 | 不透明 | 无 | 16.9273 | 21.5887 | 295.2311 | 260.1112 | 0 | 0 | 0 | 0 | 593.8583 | 1104.3202 | 44.9383 | 0 | 198 | 0 | 0 | 3.7335 | 1350.992 | 1944.8503 | / | 12 | 0 | 34 | 0.044127 | -31.7608 |  | 1.3718 |  | CaCl2 | 1.0002 | 6.326
191 | SY13 | MK组 | 2014-06-21 | 2014-07-03 | 分离器 | 4575.5~4648.5 | 55/100 | 57.75 | 9.22 | 灰白 | H2S味 | 淡 | 不透明 | 无 | 16.5058 | 141.6109 | 1101.0155 | 942.1564 | 0 | 0 | 0 | 0 | 2201.2886 | 4183.7205 | 27.6432 | 0 | 198 | 0 | 0 | 3.8329 | 4413.1966 | 6614.4852 | / | 12 | 9.9018 | 17 | 0.055835 | -193.2125 |  | 1.4172 |  | CaCl2 | 1.0037 | 6.292
192 | SY13 | MK组 | 2014-09-15 | 2014-10-17 | 分离器 | 4575.5~4648.5 | 55/100 | 58.39 | 11.74 | 灰白 | H2S味 | 咸 | 半透明 | 无 | 43 | 156 | 813 | 617 | 31 | 0 | 0 | 0 | 1660 | 2787 | 26 | 0 | 223 | 0 | 40 | 2 | 3078 | 4738 | 232 | 16 | 7 | 16 | 0.1 | -131.85 |  | 1.37 |  | CaCl2 | 1.0024 | 6.425
193 | SY13 | MK组 | 2014-10-10 | 2014-10-30 | 分离器 | 4575.5~4648.5 | 58/100 | 57.39 | 13.31 | 灰白 | H2S味 | 咸 | 不透明 | 无 | 27.4654 | 144.4543 | 632.8022 | 492.853 | 25.0582 | 0 | 0 | 0 | 1322.6331 | 2429.1017 | 28.3637 | 0 | 216 | 0 | 12.711 | 0 | 2686.1764 | 4008.8095 | 232 | 0 | 6 | 0 | 0.1 | -103.98 |  | 1.5 |  | CaCl2 | 1.0007 | 6.399
194 | SY13 | MK组 | 2014-11-05 | 2014-11-14 | 分离器 | 4575.5~4648.5 | 50/100 | 56.8 | 13.7 | 灰黑 | H2S味 | 咸 | 不透明 | 微量灰黑色沉淀 | 36.6678 | 112.2637 | 779.578 | 598.5921 | 24.6377 | 0 | 0 | 0 | 1551.7393 | 2664.327 | 17.8347 | 0 | 223 | 0 | 30.8054 | 3.2266 | 2939.1937 | 4490.933 | 233 | 17 | 7 | 21 | 0.08 | -186.33 |  | 1.39 |  | CaCl2 | 1.0019 | 7.303
195 | SY13 | MK组 | 2014-12-06 | 2015-01-07 | 分离器 | 4575.5~4648.5 | 58/100 | 53.6 | 14.4 | 黑色 | 无 | 咸 | 不透明 | 少量黑色沉淀 | 107.1749 | 72.7366 | 684.4126 | 537.5574 | 0 | 0 | 0 | 0 | 1401.8815 | 2974.4534 | 0 | 0 | 165 | 0 | 29.5724 | 0 | 3169.0258 | 4570.9073 | / | 1 | / | / | 0.07 |  |  | 1.74 |  | CaCl2 | 1.0012 | 7.525
196 | SY13 | MK组 | 2015-03-28 | 2015-04-20 | 分离器 | 4575.5~4648.5 | / | 54.2 | 12.7 | 灰白 | 硫化氢 | 咸 | 半透明 | 无 | 0 | 43.3501 | 450.2799 | 388.2894 | 0 | 0 | 0 | 0 | 881.9194 | 1459.2548 | 23.694 | 0 | 364 | 0 | 0 | 0 | 1846.9488 | 2728.8682 | / | 23 | 0 | 28 | 0.045852 | -79.455 |  | 1.2121 |  | CaCl2 | 1.0009 | 7.366
197 | SY13 | MK组 | 2015-04-26 | 2015-05-08 | 分离器 | 4575.5~4648.5 | 48% | 54.3 | 12.4 | 灰白 | 硫化氢 | 咸 | 不透明 | 无 | 17.6451 | 27.3503 | 381.8865 | 326.571 | 0 | 0 | 0 | 0 | 753.4529 | 1324.2531 | 10.025 | 0 | 987 | 0 | 9.5176 | 0 | 2330.7957 | 3084.2486 | / | 13 | 0 | 40 | 0.044007 | -170.7475 |  | 1.3104 |  | CaCl2 | 1.001 | 6.872
198 | SY13 | MK组 | 2015-05-31 | 2015-06-16 | 分离器 | 4575.5~4648.5 | 45% | 53.6 | 13.8 | 灰白 | 硫化氢 | 咸 | 半透明 | 黑色沉淀 | 18 | 105 | 406 | 343 | 3 | 0 | 0 | 0 | 875 | 1632 | 29 | 0 | 222 | 0 | 3 | 0 | 1886 | 2761 | / | 15 | 0 | 40 | 0.11 | -68.92 |  | 1.43 |  | CaCl2 | 1.0011 | 6.934
199 | SY13 | MK组 | 2015-07-30 | 2015-08-10 | 分离器 | 4575.50-4648.50 | 48/100 | 52.24 | 40.9 | 无 | 硫化氢 | 咸 | 透明 | 微量黑色沉淀 | 17.758 | 58.1387 | 388.8141 | 285.3244 | 0 | 2.5072 | 0 | 0 | 752.5424 | 1071.6716 | 35.5892 | 0 | 268 | 0 | 4.9318 | 0 | 1380.1926 | 2132.735 | / | 0 | 0 | 0 | 0.098818 | -36.6918 |  | 1.1442 |  | 氯化钙 | 1.0012 | 8.2
200 | SY13 | MK组 | 2015-08-29 | 2015-09-18 | 分离器 | 4575.50-4648.50 | 45/100 | 52.1 | 18.5 | 灰白 | 无 | 淡 | 透明 | 无 | 11.6777 | 52.2969 | 252.3993 | 208.7926 | 0 | 1.2554 | 0 | 0 | 526.4219 | 944.8271 | 11.8268 | 0 | 248 | 0 | 0 | 0 | 1204.6539 | 1731.0758 | / | 0 | 0 | 0 | 0.096683 | -97.5749 |  | 1.3818 |  | 氯化钙 | 1.0007 | 7.19
201 | SY13 | MK组 | 2015-09-29 | 2015-10-13 | 分离器 | 4575.50-4648.50 | 11/100 | 56.3 | 15.3 | 灰白 | 硫化氢 | 无 | 不透明 | 少量灰色 | 0 | 1 | 81.3559 | 8.0241 | 0 | 0 | 0 | 0 | 90.38 | 1 | 25.7672 | 0 | 282 | 0 | 0 | 0 | 308.7672 | 399.1472 | / | 0 | 0 | 0 | 1.5435 | 0.028519 |  | -0.022895 |  | 硫酸钠 | 0.9999 | 7.623
202 | SY13 | MK组 | 2015-10-30 | 2015-11-10 | 分离器 | 4575.50-4648.50 | 48% | 50.72 | 25.33 | 乳白色 | 硫化氢 | 微咸 | 半透明 | 无 | 28 | 50 | 322 | 263 | 0 | 13 | 0 | 0 | 676 | 748 | 0 | 0 | 448 | 0 | 0 | 0 | 1196 | 1872 | / | 24 | 0 | 25 | 0.13725 | 0 |  | 0.82944 |  | 氯化镁 | 1.0012 | 6.578
203 | SY13 | MK组 | 2015-11-29 | 2015-12-09 | 分离器 | 4575.50-4648.50 | 49% | 50.2 | 26.7 | 灰白 | 硫化氢 | 咸 | 半透明 | 无 | 14 | 141 | 310 | 246 | 4 | 0 | 0 | 0 | 715 | 1020 | 14 | 0 | 239 | 0 | 0 | 0 | 1273 | 1988 | / | 38 | 0 | 30 | 0.22586 | -76.2617 |  | 1.085 |  | 氯化钙 | 1.0011 | 7.346
204 | SY13 | MK组 | 2015-12-19 | 2016-01-05 | 分离器 | 4575.50-4648.50 | 48% | 50.1 | 26.05 | 灰白 | 无 | 咸 | 半透明 | 无 | 14 | 50 | 275 | 229 | 5 | 0 | 0 | 0 | 573 | 1074 | 8 | 0 | 516 | 0 | 4 | 0 | 1602 | 2175 | / | 0 | 0 | 0 | 0.08 | -166.32 |  | 1.45 |  | 氯化钙 | 1.0011 | 7.002
205 | SY13 | MK组 | 2016-01-17 | 2016-01-19 | 分离器 | 4575.50-4648.50 | 48% | 49.54 | 27.95 | 无 | 硫化氢 | 淡 | 透明 | 无 | 14 | 53 | 296 | 246 | 0 | 0 | 0 | 0 | 609 | 526 | 7 | 0 | 287 | 0 | 3 | 3 | 826 | 1435 | / | 0 | 0 | 0 | 0.18 | -83.34 |  | 0.59 |  | 氯化镁 | 0.9998 | 6.986
206 | SY13 | MK组 | 2016-01-30 | 2016-02-01 | 分离器 | 4575.50-4648.50 | 48% | 49.22 | 28.05 | 无 | H2S味 | 咸 | 透明 | 无 | 22 | 49 | 267 | 214 | 0 | 0 | 0 | 0 | 552 | 949 | 9 | 0 | 284 | 0 | 5 | 3 | 1250 | 1802 | / | 0 | 11 | 0 | 0.079695 | -131.2105 |  | 1.3795 |  | 氯化钙 | 0.9998 | 7.081
207 | SY13 | MK组 | 2016-02-27 | 2016-03-02 | 分离器 | 4575.50-4648.50 | 48% | 48.9 | 28.23 | 灰白 | 无 | 无 | 半透明 | 无 | 20 | 48 | 243 | 185 | 33 | 0 | 0 | 0 | 529 | 775 | 4 | 0 | 311 | 0 | 4 | 1 | 1095 | 1624 | / | 0 | 0 | 0 | 0.095596 | -236.9284 |  | 1.2807 |  | 氯化钙 | 0.9998 | 7.257
208 | SY13 | MK组 | 2016-03-30 | 2016-04-05 | 分离器 | 4575.50-4648.50 | 48/100 | 48.42 | 27.85 | 无 | 无 | 咸 | 透明 | 无 | 15 | 106 | 187 | 122 | 3 | 0 | 0 | 0 | 433 | 831 | 12 | 0 | 259 | 0 | 4 | 2 | 1108 | 1541 | / | 0 | 0 | 0 | 0.19688 | -75.199 |  | 1.8492 |  | 氯化钙 | 1.0002 | 6.805
209 | SY13 | MK组 | 2016-04-29 | 2016-05-04 | 分离器 | 4575.50-4648.50 | 45/100 | 48.83 | 27.56 | 无 | 无 | 无 | 透明 | 无 | 8 | 41 | 160 | 117 | 1 | 0 | 0 | 0 | 327 | 707 | 7 | 0 | 225 | 0 | 3 | 1 | 943 | 1270 | / | 0 | 0 | 0 | 0.089509 | -124.3398 |  | 1.8598 |  | 氯化钙 | 0.9995 | 7.158
210 | SY13 | MK组 | 2016-05-30 | 2016-06-12 | 分离器 | 4575.50-4648.50 | 45% | 48.32 | 27.51 | 灰白色 | 硫化氢 | 微咸 | 半透明 | 无 | 10.1157 | 57.3134 | 163.6439 | 118.9248 | 2.3047 | 0 | 0 | 0 | 352.3025 | 694.1043 | 4.8615 | 0 | 315 | 0 | 2.3015 | 0.3757 | 1016.643 | 1368.9455 | / | 0 | 2 | 0 | 0.12745 | -168.4453 |  | 1.7215 |  | 氯化钙 | 0.9995 | 6.945
211 | SY13 | MK组 | 2016-06-28 | 2016-07-04 | 分离器 | 4575.50-4648.50 | 36% | 48.81 | 26.15 | 灰白 | 硫化氢 | 淡 | 半透明 | 无 | 8.9502 | 72.5475 | 89.5313 | 56.1737 | 3.3787 | 0.1208 | 0 | 0 | 230.7022 | 345.096 | 5.9178 | 0 | 207 | 0 | 0.8562 | 0.9317 | 559.8017 | 790.5039 | / | 0 | 2 | 0 | 0.32448 | -53.2639 |  | 1.4028 |  | 氯化钙 | 0.9994 | 7.115
212 | SY13 | MK组 | 2016-08-08 | 2016-08-10 | 分离器 | 4575.50-4648.50 | 40% | 27.71 | 47.9 | 灰白 | 硫化氢 | 无 | 半透明 | 无 | 9.1184 | 32.2866 | 112.1682 | 49.829 | 0.6729 | 0.1174 | 0 | 0 | 204.1925 | 206.3307 | 4.6023 | 0 | 285 | 0 | 1.8446 | 0.1469 | 497.9245 | 702.117 | / | 0 | 1 | 0 | 0.24152 | -45.9774 |  | 1.0616 |  | 氯化钙 | 0.9993 | 6.476
213 | SY13 | MK组 | 2016-08-15 | 2016-08-18 | 分离器 | 4575.50-4648.50 | 40/100 | 47.95 | 27.5 | 无 | 无 | 咸 | 透明 | 无 | 13 | 53 | 178 | 122 | 1 | 0 | 0 | 0 | 367 | 573 | 6 | 0 | 243 | 0 | 2 | 1 | 825 | 1192 | / | 0 | 0 | 0 | 0.14277 | -110.692 |  | 1.361 |  | 氯化钙 | 0.9996 | 7.256
214 | SY13 | MK组 | 2017-02-10 | 2017-02-14 | 分离器 | 4575.50-4648.50 | 1/3圈 | 43 | 10.9 | 乳白 | 硫化氢 | 咸 | 不透明 | 无 | 71 | 274 | 1828 | 1568 | 12 | 0 | 0 | 12 | 3765 | 6722 | 53 | 0 | 1195 | 0 | 20 | 11 | 8001 | 11766 | / | 23 | 17 | 89 | 0.062915 | -160.6995 |  | 1.358 |  | 氯化钙 | 1.0044 | 5.93
215 | SY13 | MK组 | 2017-04-30 | 2017-05-04 | 分离器 | 4575.5-4648.5 | 28% | 47.95 | 39.06 | 乳白色 | 硫化氢 | 咸味 | 不透明 | 无 | 471.8562 | 2839.9252 | 15142.9815 | 13114.6981 | 38.2611 | 1.3856 | 0 | 97.4996 | 31706.6073 | 52212.9619 | 393.8431 | 0 | 441 | 0 | 3.5432 | 39.0333 | 53090.3815 | 84796.9888 | / | 30 | 153 | 148 | 0.092178 | -162.7304 |  | 1.2217 |  | 氯化钙 | 1.0555 | 5.43
216 | SY13 | MK组 | 2017-05-15 | 2017-05-24 | 分离器 | 4575.50-4648.50 | 一级32/100二级53/100 | 47.55 | 31.78 | 灰白 | 无 | 咸 | 不透明 | 无 | 220 | 1362 | 5704 | 4990 | 25 | 18 | 0 | 57 | 12376 | 18157 | 141 | 0 | 472 | 0 | 56 | 18 | 18844 | 31220 | / | 24 | 32 | 255 | 0.11578 | -153.9566 |  | 1.0876 |  | 氯化钙 | 1.0224 | 6.23
217 | SY13 | MK组 | 2017-05-21 | 2017-05-24 | 分离器 | 4575.50-4648.50 | 53/100 | 47.51 | 33.13 | 灰白 | 硫化氢 | 咸 | 不透明 | 无 | 146 | 956 | 3797 | 3314 | 18 | 8 | 0 | 34 | 8273 | 12996 | 83 | 0 | 300 | 0 | 47 | 7 | 13433 | 21706 | / | 21 | 17 | 87 | 0.11354 | -187.6738 |  | 1.1751 |  | 氯化钙 | 1.0149 | 6.8
218 | SY13 | MK组 | 2017-05-31 | 2017-06-07 | 分离器 | 4575.50-4648.50 | 32% | 47.38 | 33.97 | 无 | 硫化氢 | 咸味 | 透明 | 无 | 105.4155 | 677.7408 | 2597.3254 | 2205.7786 | 10.5686 | 3.4126 | 0 | 28.1296 | 5628.3711 | 10676.7935 | 64.9506 | 0 | 320 | 0 | 11.5845 | 8.2621 | 11081.5907 | 16709.9618 | / | 19 | 23 | 78 | 0.097977 | -200.4879 |  | 1.4759 |  | 氯化钙 | 1.011 | 6.32
219 | SY13 | MK组 | 2017-06-11 | 2017-06-13 | 分离器 | 4575.50-4648.50 | 32/100 | 47.26 | 34.42 | 灰白 | 无 | 咸 | 不透明 | 无 | 87 | 578 | 2262 | 1954 | 6 | 2 | 0 | 20 | 4909 | 7640 | 42 | 0 | 365 | 0 | 19 | 5 | 8071 | 12980 | / | 16 | 21 | 54 | 0.11677 | -217.2352 |  | 1.1673 |  | 氯化钙 | 1.0085 | 6.453
220 | SY13 | MK组 | 2017-06-17 | 2017-06-26 | 分离器 | 4575.50-4648.50 | 53% | 47.21 | 34.58 | 灰白色 | 硫化氢 | 咸味 | 不透明 | 无 | 78.528 | 514.6893 | 1921.6004 | 1660.2837 | 3.3856 | 1.6249 | 0 | 14.97 | 4195.0819 | 6011.3531 | 38.3537 | 0 | 150 | 0 | 7.8046 | 0 | 6207.5114 | 10402.5933 | / | 20 | 5 | 249 | 0.13215 | -183.9169 |  | 1.0622 |  | 氯化钙 | 1.0074 | 5.81
221 | SY13 | MK组 | 2017-06-24 | 2017-06-28 | 分离器 | 4575.50-4648.50 | 53/100 | 47.17 | 34.75 | 灰白 | 硫化氢 | 咸 | 不透明 | 无 | 70 | 465 | 1746 | 1493 | 3 | 2 | 0 | 16 | 3795 | 6427 | 44 | 0 | 263 | 0 | 24 | 4 | 6762 | 10557 | / | 21 | 11 | 34 | 0.11167 | -175.4453 |  | 1.2926 |  | 氯化钙 | 1.007 | 6.14
222 | SY13 | MK组 | 2017-07-03 | 2017-07-11 | 分离器 | 4575.50-4648.50 | 53% | 47.1 | 34.93 | 灰色 | 硫化氢 | 咸味 | 不透明 | 无 | 63.291 | 424.9226 | 1526.8552 | 1313.1205 | 2.9186 | 2.2767 | 0 | 18.9478 | 3352.3324 | 5917.3377 | 1049.225 | 0 | 255 | 0 | 30.2159 | 21.7906 | 7273.5692 | 10625.9016 | / | 12 | 20 | 31 | 0.11084 | -6.7803 |  | 1.3544 |  | 氯化钙 | 1.0061 | 7.399
223 | SY13 | MK组 | 2017-07-17 | 2017-07-20 | 分离器 | 4575.5-4648.5 | 36% | 46.3 | 36.5 | 无 | 硫化氢 | 咸味 | 透明 | 黑色沉淀 | 51.7896 | 315.4608 | 975.6536 | 834.311 | 2.941 | 1.0946 | 0 | 6.0732 | 2187.3238 | 3340.4573 | 36.8822 | 0 | 190 | 0 | 1.1022 | 4.0054 | 3572.4471 | 5759.7709 | / | 0 | 7 | / | 0.15987 | -102.8838 |  | 1.137 |  | 氯化钙 | 1.0031 | 5.651
224 | SY13 | MK组 | 2017-07-23 | 2017-07-26 | 分离器 | 4575.50-4648.50 | 36/100 | 46.5 | 37.1 | 褐色 | 无 | 咸 | 不透明 | 无 | 87 | 552 | 1937 | 1662 | 4 | 2 | 0 | 12 | 4256 | 5674 | 44 | 0 | 243 | 0 | 18 | 4 | 5983 | 10239 | / | 8 | 14 | 51 | 0.15016 | -148.1793 |  | 0.98073 |  | 氯化镁 | 1.0061 | 6.507
225 | SY13 | MK组 | 2017-08-17 | 2017-08-25 | 分离器 | 4575.5-4648.5 | 36% | 46.3 | 37.5 | 无 | 硫化氢 | 咸味 | 透明 | 少量黑色沉淀 | 55.4779 | 389.082 | 1214.8374 | 1028.453 | 3.1728 | 5.4912 | 0 | 17.8924 | 2714.4067 | 3610.4764 | 31.0359 | 0 | 183 | 0 | 2.5823 | 3.0243 | 3830.1189 | 6544.5256 | / | 0 | 12 | 0 | 0.16633 | -131.1312 |  | 0.9893 |  | 氯化镁 | 1.0039 | 5.648
226 | SY13 | MK组 | 2017-08-24 | 2017-08-30 | 分离器 | 4575.50-4648.50 | 36% | 47.24 | 37.33 | 黑色 | 硫化氢 | 咸味 | 半透明 | 无 | 46.0409 | 300.859 | 1011.063 | 888.6836 | 2.0307 | 1.8546 | 0 | 9.4508 | 2259.9826 | 3669.5701 | 32.0101 | 0 | 272 | 0 | 15.4963 | 0 | 3989.0765 | 6249.0591 | / | 0 | 15 | 0 | 0.12655 | -135.3883 |  | 1.2192 |  | 氯化钙 | 1.0038 | 5.926
227 | SY13 | MK组 | 2017-08-27 | 2017-08-30 | 分离器 | 4575.50-4648.50 | 36/100 | 47.27 | 37.32 | 灰白 | 硫化氢 | 咸 | 不透明 | 无 | 49 | 353 | 1042 | 863 | 5 | 2 | 0 | 15 | 2329 | 3696 | 44 | 0 | 255 | 0 | 15 | 6 | 4016 | 6345 | / | 0 | 0 | 0 | 0.14742 | -96.8344 |  | 1.2343 |  | 氯化钙 | 1.0038 | 5.877
228 | SY13 | MK组 | 2017-08-31 | 2017-09-07 | 分离器 | 4575.50-4648.50 | 36% | 46.18 | 37.32 | 灰色 | 硫化氢 | 咸味 | 半透明 | 无 | 44.3489 | 309.3798 | 967.5701 | 838.0335 | 1.6827 | 0.7777 | 0 | 10.7054 | 2172.4981 | 3369.8358 | 45.3158 | 0 | 189 | 0 | 3.1866 | 2.0322 | 3609.3704 | 5781.8685 | / | 0 | 16 | 0 | 0.1417 | -86.2996 |  | 1.1666 |  | 氯化钙 | 1.0036 | 6.027
229 | SY13 | MK组 | 2017-09-03 | 2017-09-07 | 分离器 | 4575.50-4648.50 | 36% | 46.15 | 37.34 | 灰色 | 硫化氢 | 咸味 | 半透明 | 无 | 41.548 | 285.1146 | 918.7029 | 785.6024 | 1.8528 | 0.7505 | 0 | 9.984 | 2043.5552 | 3091.6897 | 24.9506 | 0 | 211 | 0 | 2.6193 | 2.1182 | 3332.3778 | 5375.933 | / | 0 | 15 | 0 | 0.14234 | -143.6956 |  | 1.1409 |  | 氯化钙 | 1.0035 | 5.966
230 | SY13 | MK组 | 2017-09-24 | 2017-09-28 | 分离器 | 4575.50-4648.50 | 54% | 46.2 | 41.47 | 灰白色 | 硫化氢 | 无 | 不透明 | 无 | 6.9002 | 38.4553 | 85.6996 | 58.5798 | 0 | 0 | 0 | 0 | 189.6349 | 311 | 17.9571 | 0 | 161 | 0 | 15.9398 | 3.0806 | 508.9775 | 698.6124 | / | 0 | 11 | 0 | 0.19085 | -18.9481 |  | 1.4521 |  | 氯化钙 | 1 | 5.798
231 | SY13 | MK组 | 2017-10-05 | 2017-10-11 | 分离器 | 4575.50-4648.50 | 30/100 | 46.29 | 35.32 | 灰黑 | 硫化氢 | 咸 | 半透明 | 无 | 44 | 296 | 840 | 719 | 2 | 5 | 0 | 11 | 1917 | 3007 | 35 | 0 | 228 | 0 | 6 | 6 | 3282 | 5199 | / | 0 | 0 | 0 | 0.15194 | -98.5161 |  | 1.1989 |  | 氯化钙 | 1.0032 | 6.279
232 | SY13 | MK组 | 2017-10-08 | 2017-10-11 | 分离器 | 4575.50-4648.50 | 30/100 | 46.26 | 35.29 | 灰黑 | 硫化氢 | 咸 | 半透明 | 少量黑色沉淀 | 44 | 299 | 856 | 707 | 2 | 5 | 0 | 13 | 1926 | 2906 | 45 | 0 | 355 | 0 | 7 | 14 | 3327 | 5253 | / | 0 | 0 | 0 | 0.15881 | -73.4498 |  | 1.1688 |  | 氯化钙 | 1.0035 | 6.844
233 | SY13 | MK组 | 2017-10-11 | 2017-10-20 | 分离器 | 4575.5-4648.5 | 32% | 45.96 | 36.21 | 黑灰色 | 硫化氢 | 咸味 | 不透明 | 无 | 44.4522 | 283.3934 | 846.4595 | 725.0385 | 1.1193 | 1.6214 | 0 | 12.0376 | 1914.1219 | 3836.7436 | 42.666 | 0 | 150 | 0 | 9.3127 | 6.0729 | 0 | 1914.1219 | / | 0 | 22 | 0 | 0.11401 | -107.727 |  | 1.5848 |  | 氯化钙 | 1.0041 | 5.909
234 | SY13 | MK组 | 2017-10-16 | 2017-10-20 | 分离器 | 4575.5-4648.5 | 32% | 43.13 | 36.92 | 灰色 | 硫化氢 | 咸味 | 不透明 | 无 | 37.7563 | 239.8593 | 713.9347 | 612.2951 | 0.5759 | 1.5578 | 0 | 9.1585 | 1615.1376 | 3218.0188 | 36.983 | 0 | 182 | 0 | 9.1705 | 5.8891 | 0 | 1615.1376 | / | 0 | 21 | 0 | 0.11505 | -104.1167 |  | 1.5722 |  | 氯化钙 | 1.0036 | 5.884
235 | SY13 | MK组 | 2017-10-19 | 2017-10-26 | 分离器 | 4575.50-4648.50 | 54/100 | 45.88 | 37.26 | 灰白 | 硫化氢 | 咸 | 半透明 | 无 | 44 | 280 | 842 | 694 | 5 | 3 | 0 | 11 | 1879 | 3030 | 31 | 0 | 187 | 0 | 5 | 4 | 3257 | 5136 | / | 0 | 15 | 0 | 0.14263 | -113.3082 |  | 1.2653 |  | 氯化钙 | 1.0032 | 5.901
236 | SY13 | MK组 | 2017-10-22 | 2017-10-26 | 分离器 | 4575.50-4648.50 | 54/100 | 45.83 | 37.43 | 灰白 | 无 | 咸 | 半透明 | 无 | 41 | 267 | 774 | 637 | 6 | 3 | 0 | 12 | 1740 | 2914 | 31 | 0 | 250 | 0 | 4 | 4 | 3203 | 4943 | / | 0 | 15 | 0 | 0.14142 | -109.1238 |  | 1.3276 |  | 氯化钙 | 1.0031 | 5.897
237 | SY13 | MK组 | 2017-10-25 | 2017-11-03 | 分离器 | 4575.50-4648.50 | 54% | 45.8 | 37.58 | 无 | 硫化氢 | 无 | 半透明 | 无 | 57.9044 | 384.664 | 781.5439 | 660.2556 | 6.7928 | 0.8497 | 0 | 13.5647 | 1905.5751 | 2905.762 | 45.3004 | 0 | 183 | 0 | 7.458 | 2.3776 | 3143.898 | 5049.4731 | / | 0 | 15 | 0 | 0.20433 | -69.0091 |  | 1.1837 |  | 氯化钙 | 1.002 | 5.899
238 | SY13 | MK组 | 2017-10-29 | 2017-11-02 | 分离器 | 4575.5-4648.5 | 54% | 45.75 | 37.76 | 白色 | 硫化氢 | 咸味 | 不透明 | 无 | 40.2465 | 250.1549 | 790.4301 | 668.961 | 3.7715 | 1.8225 | 0 | 9.7242 | 1765.1107 | 2951.214 | 31.6065 | 0 | 205 | 0 | 13.2626 | 2.3281 | 0 | 1765.1107 | / | 0 | 0 | 0 | 0.13083 | -109.7341 |  | 1.2962 |  | 氯化钙 | 1.0021 | 5.936
239 | SY13 | MK组 | 2017-11-01 | 2017-11-16 | 分离器 | 4547.5-4648.5 | 54% | 45.73 | 16.17 | 白灰色 | 硫化氢 | 咸味 | 不透明 | 无 | 41.2208 | 297.9458 | 852.7941 | 735.4492 | 5.2167 | 0.4624 | 0 | 11.3228 | 1944.4118 | 2814.5064 | 24.8756 | 0 | 194 | 0 | 1.3519 | 1.4715 | 3036.2054 | 4980.6172 | / | 0 | 0 | 0 | 0.16339 | -127.9861 |  | 1.0822 |  | 氯化钙 | 1.0021 | 5.93
240 | SY13 | MK组 | 2017-11-05 | 2017-11-16 | 分离器 | 4575.5-4648.5 | 54% | 45.67 | 25.4 | 灰白色 | 硫化氢 | 咸味 | 半透明 | 无 | 45.8989 | 279.2812 | 859.9991 | 725.7106 | 2.6178 | 0.3734 | 0 | 0 | 1913.881 | 2651.6188 | 37.715 | 0 | 194 | 0 | 0.9537 | 3.1685 | 2887 | 4800.881 | / | 0 | 0 | 0 | 0.16257 | -79.6086 |  | 1.0343 |  | 氯化钙 | 1.0018 | 6.246
241 | SY13 | MK组 | 2017-11-12 | 2017-11-28 | 分离器 | 4575.50-4648.50 | 32% | 45.71 | 31.43 | 灰色 | 硫化氢 | 咸味 | 半透明 | 无 | 41.0325 | 277.8907 | 789.0718 | 671.6486 | 3.2015 | 0.4276 | 0 | 0 | 1783.2727 | 3039 | 28.7016 | 0 | 222 | 0 | 3.7021 | 0 | 3293.4037 | 5076.6764 | / | 0 | 0 | 0 | 0.14114 | -122.9592 |  | 1.3136 |  | 氯化钙 | 1.0019 | 5.929
242 | SY13 | MK组 | 2017-11-09 | 2017-11-28 | 分离器 | 4575.5-4648.5 | 32% | 45.62 | 31.72 | 白色 | 硫化氢 | 咸味 | 半透明 | 无 | 38.3507 | 277.7089 | 710.2606 | 583.6598 | 5.2147 | 0.4358 | 0 | 10.756 | 1626.3865 | 2723.0546 | 31.1209 | 0 | 250 | 0 | 9.3991 | 4.7281 | 0 | 1626.3865 | / | 0 | 0 | 0 | 0.15741 | -99.6857 |  | 1.3288 |  | 氯化钙 | 1.0019 | 5.995
243 | SY13 | MK组 | 2017-11-20 | 2017-12-06 | 分离器 | 4575.50-4648.50 | 32% | 45.51 | 33.81 | 灰白色 | 硫化氢 | 咸味 | 半透明 | 无 | 32.6194 | 211.531 | 633.7261 | 537.8799 | 0 | 5.5904 | 0 | 0 | 1421.3468 | 2399.5287 | 21.5869 | 0 | 194 | 0 | 6.9785 | 0 | 2622.0941 | 4043.4409 | / | / | / | / | 0.13607 | -129.8462 |  | 1.3028 |  | 氯化钙 | 1.0017 | 6.092
244 | SY13 | MK组 | 2017-11-22 | 2017-12-06 | 分离器 | 4575.50-4648.50 | 32% | 45.49 | 34.17 | 灰白色 | 硫化氢 | 咸味 | 半透明 | 无 | 33.4591 | 209.6487 | 657.6234 | 545.2231 | 0 | 5.5898 | 0 | 0 | 1451.5441 | 2462.7601 | 21.7433 | 0 | 194 | 0 | 7 | 0 | 2685.5034 | 4137.0475 | / | / | / | / | 0.13139 | -133.025 |  | 1.3262 |  | 氯化钙 | 1.0017 | 5.766
245 | SY13 | MK组 | 2017-11-26 | 2017-12-06 | 分离器 | 4575.5-4648.5 | 23% | 45 | 34 | 白色 | 硫化氢 | 咸味 | 不透明 | 无 | 75.9073 | 210.397 | 663.7252 | 562.0495 | 0 | 5.5914 | 0 | 0 | 1517.6704 | 2676 | 25.5908 | 0 | 194 | 0 | 0 | 2.6233 | 2898.2141 | 4415.8845 | / | 0 | 0 | 0 | 0.14717 | -120.58 |  | 1.3725 |  | 氯化钙 | 1.0019 | 6.089
246 | SY13 | MK组 | 2017-11-29 | 2017-12-13 | 分离器 | 4575.50-4648.50 | 32% | 45.42 | 35.04 | 灰白色 | 硫化氢 | 咸味 | 半透明 | 无 | 33.4814 | 246.0868 | 685.6833 | 552.214 | 3.5244 | 0.3789 | 0 | 0 | 1521.3688 | 2575.9312 | 44.5782 | 0 | 217 | 0 | 13.723 | 48.9034 | 2900.1358 | 4421.5046 | / | 0 | 0 | 0 | 0.14745 | -66.6105 |  | 1.3443 |  | 氯化钙 | 1.0008 | 5.851
247 | SY13 | MK组 | 2017-12-03 | 2017-12-13 | 分离器 | 4575.50-4648.50 | 54% | 45.35 | 35.39 | 白色 | 硫化氢 | 咸味 | 不透明 | 无 | 33.3761 | 238.0031 | 743.8088 | 611.8955 | 3.4135 | 0.3583 | 0 | 0 | 1630.8553 | 2860.2809 | 44.9265 | 0 | 228 | 0 | 13.5205 | 15.7844 | 3162.5123 | 4793.3676 | / | 0 | 0 | 0 | 0.12843 | -75.0274 |  | 1.3772 |  | 氯化钙 | 1.0017 | 5.88
248 | SY13 | MK组 | 2017-12-07 | 2017-12-25 | 分离器 | 4575.50-4648.50 | 一级32% 二级54% | 45.29 | 35.67 | 灰色 | 硫化氢 | 咸味 | 半透明 | 无 | 34.5214 | 262.0627 | 675.1916 | 546.1927 | 11.4157 | 0 | 0 | 0 | 1529.3841 | 2302.184 | 27.6319 | 0 | 217 | 0 | 13.3763 | 28.6471 | 2588.8393 | 4118.2234 | / | 0 | 0 | 0 | 0.1757 | -92.86 |  | 1.1744 |  | 氯化钙 | 1.0016 | 6.264
249 | SY13 | MK组 | 2017-12-10 | 2017-12-25 | 分离器 | 4575.50-4648.50 | 一级32% 二级54% | 45.25 | 35.76 | 灰色 | 硫化氢 | 咸味 | 不透明 | 无 | 32.7779 | 248.3066 | 623.6991 | 508.3449 | 6.4257 | 0 | 0 | 0 | 1419.5542 | 2095.5396 | 25.6312 | 0 | 205 | 0 | 13.1771 | 19.9919 | 2359.3398 | 3778.894 | / | 0 | 0 | 0 | 0.18289 | -90.3274 |  | 1.1386 |  | 氯化钙 | 1.0015 | 6.095
250 | SY13 | MK组 | 2017-12-14 | 2018-01-02 | 分离器 | 4575.5-4648.5 | 一级32% 二级54% | 45.22 | 35.98 | 无 | 硫化氢 | 咸味 | 透明 | 无 | 29.0876 | 156.5058 | 447.0425 | 379.609 | 3.1081 | 3.789 | 0 | 0 | 1019.142 | 1656.261 | 14.1716 | 0 | 183 | 0 | 5.5588 | 0 | 0 | 1019.142 | / | 0 | 0 | 0 | 0.14585 | -134.9763 |  | 1.2597 |  | 氯化钙 | 1.0014 | 6.679
251 | SY13 | MK组 | 2017-12-17 | 2017-12-29 | 分离器 | 4575.50-4648.50 | 54% | 45.19 | 36.04 | 灰白色 | 硫化氢 | 咸味 | 不透明 | 无 | 29.3625 | 210.9475 | 564.417 | 497.4962 | 2.1765 | 2.718 | 0 | 0 | 1307.1177 | 2644 | 22.9854 | 0 | 217 | 0 | 0.8024 | 3.6612 | 2888 | 4195.1177 | / | 0 | 0 | 0 | 0.12314 | -136.3799 |  | 1.5753 |  | 氯化钙 | 1.0011 | 7.612
252 | SY13 | MK组 | 2017-12-20 | 2018-01-09 | 分离器 | 4575.50-4648.50 | 32% | 45 | 36 | 无 | 硫化氢 | 咸味 | 透明 | 无 | 30 | 169 | 505 | 446 | 0 | 0.0399 | 0 | 0 | 1150.0399 | 1797.4456 | 8.2601 | 0 | 250 | 0 | 13.1684 | 0 | 2068.8741 | 3218.914 | / | 0 | 0 | 0 | 0.14512 | -251.5288 |  | 1.1646 |  | 氯化钙 | 1.0013 | 5.81
253 | SY13 | MK组 | 2017-12-24 | 2018-01-09 | 分离器 | 4575.50-4648.50 | 32% | 45 | 36 | 无 | 硫化氢 | 咸味 | 透明 | 无 | 33 | 174 | 522 | 465 | 0 | 0.0413 | 0 | 0 | 1194.0413 | 1880.8016 | 11.9943 | 0 | 228 | 0 | 11.4018 | 0 | 2132.1977 | 3326.239 | / | / | / | / | 0.14279 | -181.7468 |  | 1.172 |  | 氯化钙 | 1.0014 | 6.032
254 | SY13 | MK组 | 2017-12-27 | 2018-01-12 | 分离器 | 4575.50-4648.50 | 32/100 | 45 | 36 | 灰白 | 硫化氢 | 咸 | 半透明 | 无 | 21 | 218 | 577 | 513 | 7 | 5 | 0 | 0 | 1341 | 2260 | 14 | 0 | 277 | 0 | 9 | 4 | 2564 | 3905 | / | 0 | 0 | 0 | 0.15734 | -183.9266 |  | 1.2549 |  | 氯化钙 | 1.0017 | 6.884
255 | SY13 | MK组 | 2017-12-31 | 2018-01-12 | 分离器 | 4575.50-4648.50 | 32/100 | 45 | 36 | 灰白 | 硫化氢 | 咸 | 半透明 | 无 | 20 | 213 | 554 | 490 | 0 | 5 | 0 | 0 | 1282 | 2259 | 14 | 0 | 333 | 0 | 3 | 1 | 2610 | 3892 | / | 0 | 0 | 0 | 0.15359 | -184.6632 |  | 1.319 |  | 氯化钙 | 1.0014 | 6.64
256 | SY13 | MK组 | 2018-01-03 | 2018-01-22 | 分离器 | 4575.50-4648.50 | 32% | 44 | 36 | 灰色 | 硫化氢 | 咸味 | 半透明 | 无 | 28.5076 | 123.226 | 562.9949 | 503.6297 | 0 | 0 | 0 | 0 | 1218.3582 | 2027.8891 | 19.4185 | 0 | 183 | 0 | 7.6786 | 0 | 2237.9862 | 3456.3444 | / | 0 | 0 | 0 | 0.09379 | -127.9588 |  | 1.2334 |  | 氯化钙 | 1.001 | 6.446
257 | SY13 | MK组 | 2018-01-07 | 2018-01-22 | 分离器 | 4575.50-4648.50 | 32% | 44 | 36 | 灰色 | 硫化氢 | 咸味 | 半透明 | 无 | 30.27 | 123.6556 | 578.8986 | 519.0959 | 0 | 0 | 0 | 0 | 1251.9201 | 2059.1338 | 18.377 | 0 | 222 | 0 | 8.3444 | 0 | 2307.8552 | 3559.7753 | / | 0 | / | 0 | 0.092689 | -137.4608 |  | 1.2166 |  | 氯化钙 | 1.0014 | 6.1
258 | SY13 | MK组 | 2018-01-10 | 2018-01-29 | 分离器 | 4575.50-4648.50 | 54% | 44.89 | 36.33 | 白色 | 硫化氢 | 咸味 | 不透明 | 无 | 30.3088 | 177.6601 | 514.5079 | 447.484 | 0 | 1.003 | 0 | 0 | 1170.9638 | 1884.0132 | 31.042 | 0 | 217 | 0 | 8.5293 | 5.007 | 2145.5915 | 3316.5553 | / | 0 | 0 | 0 | 0.14555 | -70.1188 |  | 1.216 |  | 氯化钙 | 1.0012 | 5.833
259 | SY13 | MK组 | 2018-01-14 | 2018-01-29 | 分离器 | 4575.50-4648.50 | 1#32% 2#54% | 44.75 | 31.07 | 无 | 硫化氢 | 咸味 | 透明 | 无 | 33.6097 | 194.133 | 568.3984 | 499.4664 | 0 | 1.0335 | 0 | 0 | 1296.641 | 2072 | 34.9403 | 0 | 217 | 0 | 17.087 | 4.4462 | 2345.4735 | 3642.1145 | / | 0 | 0 | 0 | 0.14461 | -68.5864 |  | 1.1995 |  | 氯化钙 | 1.0016 | 6.178
260 | SY13 | MK组 | 2018-01-18 | 2018-02-02 | 分离器 | 4575.50-4648.50 | 1#32/100 2#54/100 | 44.69 | 36.5 | 灰白色 | 硫化氢 | 咸味 | 不透明 | 无 | 40.7853 | 219.485 | 638.1823 | 566.387 | 0 | 0 | 0 | 0 | 1464.8396 | 1942.0051 | 27.5488 | 0 | 217 | 0 | 8.9001 | 0 | 2195.454 | 3660.2936 | / | 0 | 0 | 0 | 0.17444 | -78.6878 |  | 0.95683 |  | 氯化镁 | 1.0018 | 5.717
261 | SY13 | MK组 | 2018-01-21 | 2018-02-02 | 分离器 | 4575.50-4648.50 | 32/100 | 44.67 | 36.53 | 灰白色 | 硫化氢 | 咸味 | 半透明 | 无 | 30.4674 | 144.6687 | 459.0283 | 401.1456 | 0 | 0 | 0 | 0 | 1035.31 | 1665.5332 | 24.1157 | 0 | 228 | 0 | 3.6774 | 2.9508 | 1924.2771 | 2959.5871 | / | 0 | 0 | 0 | 0.13407 | -80.8631 |  | 1.2153 |  | 氯化钙 | 1.0009 | 5.934
262 | SY13 | MK组 | 2018-01-25 | 2018-02-11 | 分离器 | 4575.50-4648.50 | 54/100 | 44.6 | 36.53 | 无色 | 硫化氢 | 咸味 | 透明 | 无 | 37.0375 | 208.4561 | 555.1061 | 460.7499 | 0 | 8.5649 | 0 | 0 | 1269.9145 | 1948.5018 | 18.1839 | 0 | 228 | 0 | 10.0786 | 0 | 2204.7643 | 3474.6788 | / | 0 | 0 | 0 | 0.16513 | -120.9617 |  | 1.1935 |  | 氯化钙 | 1.0014 | 5.798
263 | SY13 | MK组 | 2018-01-28 | 2018-02-11 | 分离器 | 4575.50-4648.50 | 54/100 | 44.61 | 36.54 | 无色 | 无 | 咸味 | 透明 | 无 | 36.0245 | 200.3527 | 514.4709 | 440.6169 | 0 | 8.5752 | 0 | 0 | 1200.0402 | 1951.6897 | 25.3854 | 0 | 233 | 0 | 12.4095 | 4.4964 | 2226.981 | 3427.0212 | / | 0 | 0 | 0 | 0.15845 | -87.4825 |  | 1.26 |  | 氯化钙 | 1.0013 | 7.58
264 | SY13 | MK组 | 2018-02-01 | 2018-02-13 | 分离器 | 4575.50-4648.50 | 32/100 | 44 | 36 | 无 | 硫化氢 | 咸味 | 透明 | 无 | 45.0072 | 230.3163 | 671.7287 | 601.0958 | 0 | 2.0729 | 0 | 0 | 1550.2209 | 2541.6683 | 22.0539 | 0 | 233 | 0 | 10.8259 | 0 | 2807.5481 | 4357.769 | / | 0 | 0 | 0 | 0.13986 | -134.0335 |  | 1.2294 |  | 氯化钙 | 1.0009 | 5.727
265 | SY13 | MK组 | 2018-02-04 | 2018-02-13 | 分离器 | 4575.50-4648.50 | 32/100 | 44 | 36 | 无 | 硫化氢 | 咸味 | 透明 | 无 | 51.8675 | 285.8617 | 738.8678 | 657.7423 | 0 | 2.1051 | 0 | 0 | 1736.4444 | 2734.0777 | 45.4894 | 0 | 244 | 0 | 11.9749 | 4.2431 | 3039.7851 | 4776.2295 | / | 0 | 0 | 0 | 0.16138 | -68.1521 |  | 1.1783 |  | 氯化钙 | 1.0013 | 6.045
266 | SY13 | MK组 | 2018-02-07 | 2018-03-01 | 分离器 | 4575.50-4648.50 | 32/100 | 44 | 36 | 白色 | 硫化氢 | 咸味 | 不透明 | 无 | 33.4893 | 163.0799 | 462.6777 | 404.0344 | 3.8014 | 3.8542 | 0 | 0 | 1070.9369 | 1581.495 | 33.7037 | 0 | 283 | 0 | 11.4062 | 3.7271 | 1913.332 | 2984.2689 | / | 0 | 0 | 0 | 0.15916 | -53.3478 |  | 1.1125 |  | 氯化钙 | 1.0012 | 6.022
267 | SY13 | MK组 | 2018-02-11 | 2018-03-01 | 分离器 | 4575.50-4648.50 | 32/100 | 44 | 36 | 无 | 硫化氢 | 咸味 | 透明 | 无 | 34.6276 | 166.7622 | 474.1231 | 424.8024 | 4.8664 | 3.8556 | 0 | 0 | 1109.0373 | 1746.3594 | 31.3349 | 0 | 217 | 0 | 12.2604 | 3.1693 | 2010.124 | 3119.1613 | / | 0 | 0 | 0 | 0.14739 | -64.2494 |  | 1.1848 |  | 氯化钙 | 1.0013 | 6.291
268 | SY13 | MK组 | 2018-02-14 | 2018-03-02 | 分离器 | 4575.50-4648.50 | 32/100 | 44 | 36 | 无 | 硫化氢 | 咸味 | 透明 | 无 | 28.455 | 126.3854 | 482.8877 | 448.7343 | 0 | 0 | 0 | 0 | 1086.4624 | 1825.0465 | 112.772 | 0 | 205 | 0 | 3.8897 | 7.8195 | 2154.5277 | 3240.9901 | / | 0 | 0 | 0 | 0.10689 | -19.543 |  | 1.2278 |  | 氯化钙 | 1.0012 | 6.201
269 | SY13 | MK组 | 2018-02-18 | 2018-03-02 | 分离器 | 4575.50-4648.50 | 32/100 | 44 | 36 | 无 | 硫化氢 | 咸味 | 透明 | 无 | 35.2805 | 183.4841 | 534.405 | 468.8673 | 0 | 0 | 0 | 0 | 1222.0369 | 1782.713 | 19.1285 | 0 | 217 | 0 | 2.6943 | 9.0505 | 2030.5863 | 3252.6232 | / | 0 | 0 | 0 | 0.15886 | -105.994 |  | 1.0811 |  | 氯化钙 | 1.0012 | 6.798
270 | SY13 | MK组 | 2018-02-22 | 2018-03-06 | 分离器 | 4575.50-4648.50 | 1#32/100 2#54/100 | 44.29 | 36.5 | 灰白色 | 硫化氢 | 咸味 | 半透明 | 无 | 35.662 | 175.6602 | 546.7262 | 453.9188 | 0 | 2.2948 | 0 | 0 | 1214.262 | 1935.7889 | 130.2409 | 0 | 205 | 0 | 7.4685 | 9.0726 | 2287.5709 | 3501.8329 | / | 0 | 0 | 0 | 0.14006 | -17.2819 |  | 1.2397 |  | 氯化钙 | 1.0014 | 5.98
271 | SY13 | MK组 | 2018-02-25 | 2018-03-06 | 分离器 | 4575.50-4648.50 | 1#32/100 2#54/100 | 44.26 | 36.48 | 灰白色 | 硫化氢 | 咸味 | 不透明 | 无 | 33.8008 | 176.2543 | 498.8459 | 404.5565 | 0 | 2.2734 | 0 | 0 | 1115.7309 | 1759.5981 | 34.4318 | 0 | 219 | 0 | 8.1909 | 5.0088 | 2026.2296 | 3141.9605 | / | 0 | 0 | 0 | 0.15461 | -58.4152 |  | 1.2429 |  | 氯化钙 | 1.0012 | 5.909
272 | SY13 | MK组 | 2018-03-01 | 2018-03-15 | 分离器 | 4575.50-4648.50 | 一级32/100二级54/100 | 44.23 | 36.48 | 灰白色 | 硫化氢 | 无 | 不透明 | 无 | 6.5417 | 0 | 28.5224 | 11.8887 | 0 | 0 | 0 | 0 | 46.9528 | 20.7 | 9.7581 | 0 | 205 | 0 | 0 | 2.1542 | 237.6123 | 284.5651 | / | 0 | 0 | 0 | 0 | -2.8683 |  | 0.58856 |  | 氯化镁 | 1 | 6.083
273 | SY13 | MK组 | 2018-03-04 | 2018-03-15 | 分离器 | 4575.50-4648.50 | 一级32/100二级54/100 | 44.19 | 36.46 | 灰色 | 硫化氢 | 无 | 不透明 | 无 | 6.7213 | 0 | 34.0484 | 13.691 | 0 | 0 | 0 | 0 | 54.4607 | 21.7855 | 8.0134 | 0 | 224 | 0 | 0 | 0 | 253.7989 | 308.2596 | / | 0 | 0 | 0 | 0 | -3.6759 |  | 0.53788 |  | 氯化镁 | 1.0013 | 6.239
274 | SY13 | MK组 | 2018-03-08 | 2018-03-20 | 分离器 | 4575.50-4648.50 | 一级32/100 二级54/100 | 44.15 | 36.47 | 灰白色 | 硫化氢 | 咸味 | 半透明 | 无 | 31.7994 | 146.2807 | 433.9373 | 381.9069 | 0 | 1.7701 | 0 | 0 | 995.6944 | 1679 | 67.3956 | 0 | 196 | 0 | 0 | 8.6611 | 1951.0567 | 2946.7511 | / | 0 | 0 | 0 | 0.13447 | -29.155 |  | 1.2863 |  | 氯化钙 | 1.0011 | 6.116
275 | SY13 | MK组 | 2018-03-11 | 2018-03-20 | 分离器 | 4575.50-4648.50 | 一级32/100 二级54/100 | 44.1 | 36.44 | 白色 | 硫化氢 | 咸味 | 不透明 | 无 | 31.8015 | 144.4505 | 430.4548 | 377.4824 | 0 | 1.7632 | 0 | 0 | 985.9524 | 1516 | 49.2672 | 0 | 224 | 0 | 18.0855 | 0 | 1807.3527 | 2793.3051 | / | 0 | 0 | 0 | 0.14707 | -35.4869 |  | 1.1579 |  | 氯化钙 | 1.001 | 5.916
276 | SY13 | MK组 | 2018-03-15 | 2018-03-27 | 分离器 | 4575.50-4648.50 | 32/100 | 44 | 36 | 无 | 硫化氢 | 咸味 | 透明 | 无 | 20.4244 | 144.815 | 415.9948 | 346.9905 | 0 | 1.9213 | 0 | 0 | 930.146 | 1605.8456 | 44.3619 | 0 | 228 | 0 | 10.3664 | 4.7271 | 1893.301 | 2823.447 | / | 0 | 0 | 0 | 0.13919 | -42.1321 |  | 1.3466 |  | 氯化钙 | 1 | 6.024
277 | SY13 | MK组 | 2018-03-18 | 2018-03-27 | 分离器 | 4575.50-4648.50 | 32/100 | 44 | 36 | 无 | 硫化氢 | 咸味 | 透明 | 无 | 24.8527 | 166.0057 | 488.937 | 406.8183 | 0 | 1.9181 | 0 | 0 | 1088.5318 | 1944.7051 | 46.3942 | 0 | 237 | 0 | 15.2565 | 2.5127 | 2245.8685 | 3334.4003 | / | 0 | 0 | 0 | 0.13176 | -49.209 |  | 1.403 |  | 氯化钙 | 1.0003 | 6.001
278 | SY13 | MK组 | 2018-03-21 | 2018-04-02 | 分离器 | 4575.50-4648.50 | 32/100 | 44 | 36 | 灰白色 | 无 | 咸味 | 透明 | 无 | 28.3849 | 191.414 | 421.1815 | 352.4515 | 0 | 5.4696 | 0 | 0 | 998.9015 | 1799.9005 | 26.5905 | 0 | 242 | 0 | 14.2977 | 6.6577 | 2089.4464 | 3088.3479 | / | 0 | 0 | 0 | 0.16414 | -76.5008 |  | 1.4429 |  | 氯化钙 | 1 | 6.147
279 | SY13 | MK组 | 2018-03-25 | 2018-04-02 | 分离器 | 4575.50-4648.50 | 32/100 | 44 | 36 | 无 | 无 | 咸味 | 透明 | 无 | 28.5962 | 164.2926 | 395.5604 | 336.6049 | 4.3058 | 4.0164 | 0 | 0 | 933.3763 | 1664.7191 | 25.3615 | 0 | 224 | 0 | 13.3551 | 2.7238 | 1930.1595 | 2863.5358 | / | 0 | 0 | 0 | 0.15233 | -75.2328 |  | 1.4171 |  | 氯化钙 | 1.0001 | 6.022
280 | SY13 | MK组 | 2018-03-27 | 2018-04-13 | 分离器 | 4575.50-4648.50 | 32/100 | 44 | 36 | 无色 | 硫化氢 | 咸味 | 透明 | 无 | 29.2392 | 127.2454 | 345.0782 | 294.2331 | 0 | 5.111 | 0 | 0 | 800.9069 | 1425.5514 | 5.0236 | 0 | 183 | 0 | 9.4184 | 3.3289 | 1626.3223 | 2427.2292 | / | 0 | 0 | 0 | 0.13777 | -330.8286 |  | 1.4121 |  | 氯化钙 | 1.0002 | 6.114
281 | SY13 | MK组 | 2018-04-01 | 2018-04-13 | 分离器 | 4575.50-4648.50 | 32/100 | 44 | 36 | 白色 | 硫化氢 | 咸味 | 不透明 | 无 | 28.1789 | 138.059 | 379.2524 | 323.5478 | 4.2905 | 5.1107 | 0 | 0 | 878.4393 | 1443.2338 | 1.0157 | 0 | 274 | 0 | 9.6537 | 1.7175 | 1729.6207 | 2608.06 | / | 0 | 0 | 0 | 0.14765 | -1637.5816 |  | 1.2852 |  | 氯化钙 | 1.0001 | 6.004
282 | SY13 | MK组 | 2018-04-05 | 2018-04-18 | 分离器 | 4575.50-4648.50 | 一级32/100 二级54/100 | 43.79 | 36.36 | 灰白色 | 硫化氢 | 咸味 | 半透明 | 无 | 30.383 | 161.9388 | 457.105 | 391.3363 | 3.6769 | 3.1792 | 0 | 0 | 1047.6192 | 1810.1872 | 22.7574 | 0 | 228 | 0 | 15.6493 | 5.8185 | 2082.4124 | 3130.0316 | / | 0 | 0 | 0 | 0.13808 | -92.7003 |  | 1.3477 |  | 氯化钙 | 1.0006 | 6.378
283 | SY13 | MK组 | 2018-04-08 | 2018年4月11日至2018年4月18日 | 分离器 | 4575.50-4648.50 | 一级32/100 二级54/100 | 40.75 | 36.37 | 灰白色 | 硫化氢 | 咸味 | 半透明 | 无 | 32.5184 | 180.3881 | 472.6195 | 399.3169 | 4.6181 | 3.0541 | 0 | 0 | 1092.5151 | 1921.2956 | 20.6207 | 0 | 265 | 0 | 1.9068 | 4.0649 | 2212.888 | 3305.4031 | / | 0 | 0 | 0 | 0.14492 | -107.7241 |  | 1.3907 |  | 氯化钙 | 1.0004 | 6.148
284 | SY13 | MK组 | 2018-04-12 | 2018年4月18日至2018年4月24日 | 分离器 | 4575.50-4648.50 | 1#32/100 2#54/100 | 43.71 | 36.37 | 灰色 | 无 | 咸味 | 不透明 | 无 | 38.6417 | 156.4407 | 414.3961 | 371.8788 | 0 | 9.8012 | 0 | 0 | 991.1585 | 1559.4931 | 33.9767 | 0 | 215 | 0 | 7.798 | 2.8093 | 1819.0771 | 2810.2356 | / | 0 | 0 | 0 | 0.15483 | -52.4514 |  | 1.1981 |  | 氯化钙 | 1.0003 | 5.761
285 | SY13 | MK组 | 2018-04-15 | 2018年4月18日至2018年4月24日 | 分离器 | 4575.50-4648.50 | 1#32/100 2#54/100 | 43.67 | 36.34 | 灰白色 | 无 | 咸味 | 不透明 | 无 | 33.3368 | 140.3307 | 343.0493 | 311.1295 | 8.2125 | 9.7853 | 0 | 0 | 845.8441 | 1343.9638 | 18.8811 | 0 | 260 | 0 | 0 | 0 | 1622.8449 | 2468.689 | / | 0 | 0 | 0 | 0.16116 | -80.7329 |  | 1.2248 |  | 氯化钙 | 1.0001 | 5.848
286 | SY13 | MK组 | 2018-04-19 | 2018年5月2日至2018年5月9日 | 分离器 | 4575.50-4648.50 | 一级32/100 二级54/100 | 43.62 | 36.36 | 无 | 硫化氢 | 咸味 | 透明 | 无 | 36 | 187 | 455 | 389 | 0 | 8 | 0 | 0 | 1074 | 1606 | 21 | 0 | 196 | 0 | 7 | 1 | 1832 | 2906 | / | 0 | 0 | 0 | 0.18 | -83.03 |  | 1.15 |  | 氯化钙 | 1.0004 | 5.963
287 | SY13 | MK组 | 2018-04-22 | 2018年5月2日至2018年5月9日 | 分离器 | 4575.50-4648.50 | 一级32/100 二级54/100 | 43.62 | 36.32 | 无 | 硫化氢 | 咸味 | 不透明 | 无 | 32 | 159 | 394 | 324 | 5 | 7 | 0 | 0 | 921 | 1314 | 17 | 0 | 228 | 0 | 11 | 0 | 1570 | 2491 | / | 0 | 0 | 0 | 0.19 | -86.9 |  | 1.12 |  | 氯化钙 | 1.0001 | 6.131
288 | SY13 | MK组 | 2018-04-25 | 2018年5月4日至2018年5月10日 | 分离器 | 4575.50-4648.50 | 32/100 | 43 | 36 | 无 | 硫化氢 | 咸味 | 半透明 | 无 | 44 | 219 | 519 | 444 | 10 | 5 | 0 | 0 | 1242 | 2076 | 49 | 0 | 297 | 0 | 18 | 6 | 2447 | 3688 | / | 0 | 0 | 0 | 0.16 | -47.68 |  | 1.32 |  | 氯化钙 | 1.0004 | 5.92
289 | SY13 | MK组 | 2018-04-28 | 2018年5月4日至2018年5月10日 | 分离器 | 4575.50-4648.50 | 32/100 | 43 | 36 | 无 | 硫化氢 | 咸味 | 透明 | 无 | 45 | 229 | 551 | 469 | 9 | 5 | 0 | 0 | 1309 | 2005 | 35 | 0 | 224 | 0 | 16 | 5 | 2285 | 3593 | / | 0 | 0 | 0 | 0.18 | -64.36 |  | 1.19 |  | 氯化钙 | 1.0003 | 5.989
290 | SY13 | MK组 | 2018-05-02 | 2018年5月9日2018年5月16日 | 分离器 | 4575.50-4648.50 | 32/100 | 43 | 36 | 白色 | 硫化氢 | 咸味 | 半透明 | 无 | 25 | 139 | 359 | 328 | 1 | 0 | 0 | 0 | 494 | 1579 | 57 | 0 | 215 | 0 | 20 | 29 | 1900 | 2395 | / | 0 | 0 | 0 | 0.14 | -32.4 |  | 1.41 |  | 氯化钙 | 0.9999 | 5.974
291 | SY13 | MK组 | 2018-05-06 | 2018年5月9日2018年5月16日 | 分离器 | 4575.50-4648.50 | 32/100 | 43 | 36 | 灰色 | 硫化氢 | 咸味 | 不透明 | 无 | 25 | 128 | 370 | 318 | 0 | 3 | 0 | 7 | 851 | 1347 | 71 | 0 | 251 | 0 | 3 | 5 | 1677 | 2528 | / | 0 | 0 | 0 | 0.15 | -21.8 |  | 1.22 |  | 氯化钙 | 1.0003 | 5.989
292 | SY13 | MK组 | 2018-05-08 | 2018年5月21日至2018年5月25日 | 分离器 | 4575.50-4648.50 | 32/100 | 43 | 36 | 灰色 | 硫化氢 | 咸味 | 不透明 | 无 | 22 | 107 | 290 | 244 | 1 | 2 | 0 | 0 | 666 | 1183 | 4 | 0 | 205 | 0 | 4 | 0 | 1397 | 2062 | / | 0 | 0 | 0 | 0.14 | -317.28 |  | 1.41 |  | 氯化钙 | 1.0003 | 5.878
293 | SY13 | MK组 | 2018-05-13 | 2018年5月21日至2018年5月25日 | 分离器 | 4575.50-4648.50 | 32/100 | 43 | 36 | 灰色 | 硫化氢 | 咸味 | 不透明 | 无 | 29 | 144 | 401 | 341 | 1 | 3 | 0 | 0 | 918 | 996 | 4 | 0 | 242 | 0 | 5 | 0 | 1248 | 2166 | / | 0 | 1 | 0 | 0.22 | -234.72 |  | 0.77 |  | 氯化镁 | 1.0005 | 7.272
294 | SY13 | MK组 | 2018-05-17 | 2018年5月24日至2018年5月30日 | 分离器 | 4575.50-4648.50 | / | 43.33 | 36.21 | 无 | 硫化氢 | 咸味 | 透明 | 无 | 32 | 169 | 458 | 414 | 0 | 2 | 0 | 0 | 1075 | 1831 | 24 | 0 | 201 | 0 | 4 | 3 | 2063 | 3138 | / | 0 | 0 | 0 | 0.14 | -88.69 |  | 1.28 |  | 氯化钙 | 1.0003 | 6.173
295 | SY13 | MK组 | 2018-05-20 | 2018年5月24日至2018年5月30日 | 分离器 | 4575.50-4648.50 | 1#32/100 2#54/100 | 43.29 | 36.22 | 无 | 硫化氢 | 咸味 | 透明 | 无 | 21 | 101 | 295 | 261 | 0 | 2 | 0 | 0 | 680 | 1293 | 13 | 0 | 228 | 0 | 4 | 3 | 1541 | 2222 | / | 0 | 0 | 0 | 0.12 | -114.12 |  | 1.47 |  | 氯化钙 | 1.0002 | 5.855
296 | SY13 | MK组 | 2018-05-27 | 2018年5月31日至2018年6月6日 | 分离器 | 4575.50-4648.50 | 32/100 | 43.23 | 36.17 | 无色 | 硫化氢 | 咸味 | 透明 | 少许黑色沉淀 | 25 | 140 | 370 | 308 | 0 | 1 | 0 | 0 | 845 | 1486 | 6 | 0 | 251 | 0 | 3 | 2 | 1747 | 2592 | / | 10 | 7 | 31 | 0.14 | -311.65 |  | 1.39 |  | 氯化钙 | 1.0005 | 7.808
297 | SY13 | MK组 | 2018-05-28 | 2018年5月31日至2018年6月6日 | 分离器 | 4575.50-4648.50 | 32/100 | 43.25 | 36.2 | 无色 | 硫化氢 | 无味 | 透明 | 无 | 22 | 110 | 320 | 268 | 0 | 1 | 0 | 0 | 721 | 1297 | 16 | 0 | 187 | 0 | 2 | 0 | 1502 | 2223 | / | 10 | 0 | 83 | 0.13 | -96.29 |  | 1.42 |  | 氯化钙 | 1.0005 | 7.249
298 | SY13 | MK组 | 2018-05-31 | 2018年6月7日至2018年6月13日 | 分离器 | 4575.50-4648.50 | 一级32/100 二级54/100 | 43.19 | 36.16 | 无 | 硫化氢 | 咸味 | 透明 | 无 | 23 | 93 | 205 | 182 | 3 | 0 | 0 | 0 | 506 | 1700 | 29 | 0 | 205 | 0 | 0 | 6 | 1940 | 2446 | / | 0 | 7 | 0 | 0.08 | -71.46 |  | 2.9 |  | 氯化钙 | 1.0008 | 6.414
299 | SY13 | MK组 | 2018-06-03 | 2018年6月7日至2018年6月13日 | 分离器 | 4575.50-4648.50 | 一级32/100 二级54/100 | 43.13 | 36.14 | 无 | 硫化氢 | 咸味 | 半透明 | 无 | 21 | 82 | 197 | 177 | 5 | 0 | 0 | 0 | 483 | 1629 | 39 | 0 | 215 | 0 | 0 | 7 | 1890 | 2373 | / | 0 | 5 | 0 | 0.08 | -52.32 |  | 2.87 |  | 氯化钙 | 1.0006 | 6.236
300 | SY13 | MK组 | 2018-06-07 | 2018年6月13日至2018年6月22日 | 分离器 | 4575.50-4648.50 | 1#32/100 2#54/100 | 43.11 | 36.13 | 灰白色 | 硫化氢 | 咸味 | 透明 | 无 | 27 | 98 | 569 | 522 | 0 | 0 | 0 | 0 | 1216 | 2024 | 27 | 0 | 215 | 0 | 9 | 7 | 2283 | 3499 | / | 0 | 0 | 0 | 0.07 | -92.57 |  | 1.21 |  | 氯化钙 | 1.0005 | 6.674
301 | SY13 | MK组 | 2018-06-10 | 2018年6月13日至2018年6月22日 | 分离器 | 4575.50-4648.50 | 1#32/100 2#54/100 | 43 | 36 | 灰白色 | 硫化氢 | 咸味 | 透明 | 无 | 25 | 76 | 468 | 433 | 0 | 0 | 0 | 0 | 1001 | 1660 | 18 | 0 | 224 | 0 | 9 | 5 | 1917 | 2918 | / | 0 | 0 | 0 | 0.07 | -114.74 |  | 1.2 |  | 氯化钙 | 1.0004 | 6.468
302 | SY13 | MK组 | 2018-06-20 | 2018年6月27日至2018年7月3日 | 分离器 | 4575.50-4648.50 | 64/100 | 47 | 41 | 灰白色 | 硫化氢 | 无 | 不透明 | 无 | 7 | 6 | 27 | 7 | 0 | 0 | 0 | 0 | 47 | 40 | 6 | 0 | 187 | 0 | 5 | 1 | 238 | 285 | / | 0 | 1 | 0 | 0.23 | -6.89 |  | 1.44 |  | 氯化钙 | 0.999 | 6.392
303 | SY13 | MK组 | 2018-06-24 | 2018年6月27日至2018年7月3日 | 分离器 | 4575.50-4648.50 | 64/100 | 43 | 24 | 灰白色 | 硫化氢 | 无 | 不透明 | 无 | 7 | 34 | 32 | 23 | 1 | 0 | 0 | 2 | 99 | 120 | 4 | 0 | 205 | 0 | 2 | 1 | 332 | 430 | / | 0 | 1 | 0 | 0.44 | -20.55 |  | 1 |  | 氯化钙 | 0.9991 | 6.392
304 | SY13 | MK组 | 2018-06-25 | 2018年7月4日至2018年7月12日 | 分离器 | 4575.50-4648.50 | 1#30/100 2#64/100 | 43 | 25 | 白色 | 硫化氢 | 无 | 半透明 | 无 | 7 | 10 | 36 | 26 | 0 | 0 | 0 | 0 | 80 | 129 | 11 | 0 | 173 | 0 | 1 | 0 | 315 | 395 | / | 0 | 0 | 0 | 0.12 | -13.35 |  | 1.45 |  | 氯化钙 | 0.9991 | 6.699
305 | SY13 | MK组 | 2018-07-01 | 2018年7月4日至2018年7月12日 | 分离器 | 4575.50-4648.50 | 1#30/100 2#64/100 | 42.78 | 28.54 | 白色 | 硫化氢 | 咸味 | 半透明 | 无 | 33.5445 | 178.7366 | 462.6253 | 390.4288 | 0 | 1.9872 | 0 | 0 | 1067.3224 | 1983.0317 | 24.2308 | 0 | 196 | 0 | 7.6903 | 5.906 | 2216.8588 | 3284.1812 | / | 0 | 0 | 0 | 0.13912 | -95.2617 |  | 1.478 |  | 氯化钙 | 1.0006 | 6.38
306 | SY13 | MK组 | 2018-07-05 | 2018年7月16日至2018年7月24日 | 分离器 | 4575.50-4648.50 | 1#32/100 2#64/100 | 42.74 | 29.16 | 白色 | 硫化氢 | 咸味 | 半透明 | 无 | 29 | 214 | 337 | 268 | 0 | 1 | 0 | 0 | 849 | 1652 | 17 | 0 | 160 | 0 | 6 | 5 | 1839 | 2688 | / | 0 | 0 | 0 | 0.2 | -106.2 |  | 1.67 |  | 氯化钙 | 1.0008 | 6.424
307 | SY13 | MK组 | 2018-07-08 | 2018年7月16日至2018年7月24日 | 分离器 | 4575.50-4648.50 | 1#32/100 2#64/100 | 42.71 | 29.37 | 灰白色 | 硫化氢 | 咸味 | 半透明 | 无 | 24 | 94 | 257 | 222 | 0 | 1 | 0 | 0 | 598 | 1376 | 9 | 0 | 173 | 0 | 6 | 4 | 1568 | 2166 | / | 0 | 0 | 0 | 0.1 | -181.93 |  | 1.87 |  | 氯化钙 | 1.0008 | 6.423
308 | SY13 | MK组 | 2018-07-12 | 2018年7月20日至2018年7月28日 | 分离器 | 4575.50-4648.50 | 64/100 | 42.66 | 29.69 | 灰白色 | 硫化氢 | 咸味 | 半透明 | 无 | 26 | 158 | 486 | 426 | 0 | 0 | 0 | 0 | 1096 | 1720 | 3 | 0 | 178 | 0 | 1 | 0 | 1902 | 2999 | / | / | 0 | 0 | 0.14 | -640.74 |  | 1.17 |  | 氯化钙 | 1.0009 | 6.68
309 | SY13 | MK组 | 2018-07-15 | 2018年7月20日至2018年7月28日 | 分离器 | 4575.50-4648.50 | 64/100 | 42.64 | 29.91 | 灰白色 | 硫化氢 | 咸味 | 半透明 | 无 | 71 | 343 | 1087 | 852 | 0 | 0 | 0 | 0 | 2354 | 1593 | 3 | 0 | 169 | 0 | 20 | 0 | 1785 | 4138 | / | / | 0 | 0 | 0.33 | -467.37 |  | 0.42 |  | 氯化镁 | 1.0007 | 6.557
310 | SY13 | MK组 | 2018-07-19 | 2018年7月27日至2018年8月2日 | 分离器 | 4575.50-4648.50 | 64/100 | 42.63 | 30.16 | 灰色 | 硫化氢 | 咸味 | 不透明 | 无 | 31 | 167 | 356 | 312 | 7 | 2 | 0 | 0 | 875 | 1716 | 12 | 0 | 141 | 0 | 8 | 3 | 1880 | 2755 | / | 0 | 0 | 0 | 0.15 | -166.86 |  | 1.58 |  | 氯化钙 | 1.0009 | 6.879
311 | SY13 | MK组 | 2018-07-22 | 2018年7月27日至2018年8月2日 | 分离器 | 4575.50-4648.50 | 64/100 | 42.64 | 29.92 | 灰色 | 硫化氢 | 咸味 | 不透明 | 无 | 94 | 226 | 532 | 477 | 0 | 0 | 0 | 0 | 1329 | 1501 | 15 | 0 | 151 | 0 | 7 | 4 | 1677 | 3007 | / | 0 | 0 | 0 | 0.23 | -106.41 |  | 0.82 |  | 氯化镁 | 1.0008 | 6.68
312 | SY13 | MK组 | 2018-07-25 | 2018年8月2日至2018年8月8日 | 分离器 | 4575.50-4648.50 | 64/100 | 42 | 30 | 无 | 硫化氢 | 咸味 | 透明 | 无 | 33 | 190 | 393 | 327 | 6 | 0 | 0 | 0 | 949 | 1826 | 26 | 0 | 196 | 0 | 0 | 0 | 2048 | 2997 | / | 0 | 0 | 0 | 0.16 | -79.26 |  | 1.58 |  | 氯化钙 | 1.0012 | 6.886
313 | SY13 | MK组 | 2018-07-28 | 2018年8月2日至2018年8月8日 | 分离器 | 4575.50-4648.50 | 64/100 | 42 | 30 | 无 | 硫化氢 | 咸味 | 透明 | 无 | 26 | 141 | 380 | 315 | 4 | 0 | 0 | 0 | 866 | 1674 | 18 | 0 | 187 | 0 | 3 | 0 | 1882 | 2747 | / | 0 | 0 | 0 | 0.13 | -111.6 |  | 1.56 |  | 氯化钙 | 1.001 | 6.831
314 | SY13 | MK组 | 2018-07-31 | 2018年8月8日至2018年8月15日 | 分离器 | 4575.50-4648.50 | 1#32/100 2#64/100 | 42 | 30 | 白色 | 硫化氢 | 咸味 | 半透明 | 无 | 37 | 211 | 490 | 429 | 3 | 4 | 0 | 0 | 1174 | 2037 | 18 | 0 | 178 | 0 | 3 | 0 | 2236 | 3410 | / | 0 | 0 | 0 | 0.16 | -131.03 |  | 1.35 |  | 氯化钙 | 1.0009 | 6.016
315 | SY13 | MK组 | 2018-08-05 | 2018年8月8日至2018年8月15日 | 分离器 | 4575.50-4648.50 | 1#32/100 2#64/100 | 42 | 30 | 白色 | 硫化氢 | 咸味 | 半透明 | 无 | 36 | 202 | 450 | 390 | 3 | 4 | 0 | 0 | 1085 | 1889 | 20 | 0 | 196 | 0 | 5 | 3 | 2112 | 3197 | / | 0 | 0 | 0 | 0.16 | -108.47 |  | 1.37 |  | 氯化钙 | 1.0008 | 6.516
316 | SY13 | MK组 | 2018-08-07 | 2018年8月16日至2018年8月21日 | 分离器 | 4575.50-4648.50 | 64/100 | 42 | 30 | 灰白色 | 硫化氢 | 咸味 | 不透明 | 无 | 41 | 252 | 494 | 506 | 2 | 0 | 0 | 0 | 1295 | 1557 | 27 | 0 | 169 | 0 | 5 | 5 | 1764 | 3060 | / | 0 | 13 | 0 | 0.25 | -57.79 |  | 0.78 |  | 氯化镁 | 1.001 | 6.812
317 | SY13 | MK组 | 2018-08-11 | 2018年8月16日至2018年8月21日 | 分离器 | 4575.50-4648.50 | 64/100 | 42 | 30 | 灰白色 | 硫化氢 | 咸味 | 不透明 | 无 | 41 | 235 | 515 | 509 | 2 | 0 | 0 | 0 | 1301 | 1445 | 25 | 0 | 196 | 0 | 6 | 0 | 1672 | 2973 | / | 0 | 0 | 0 | 0.25 | -59.4 |  | 0.72 |  | 氯化镁 | 1.001 | 6.795
318 | SY13 | MK组 | 2018-08-16 | 2018年8月23日至2018年8月28日 | 分离器 | 4575.50-4648.50 | 1#32/100 2#64/100 | 42.27 | 31.06 | 灰白色 | 硫化氢 | 咸味 | 半透明 | 无 | 32 | 198 | 380 | 336 | 2 | 4 | 0 | 0 | 953 | 1535 | 20 | 0 | 196 | 0 | 5 | 0 | 1756 | 2709 | / | 0 | 0 | 0 | 0.2 | -81.55 |  | 1.24 |  | 氯化钙 | 1.001 | 6.431
319 | SY13 | MK组 | 2018-08-19 | 2018年8月23日至2018年8月28日 | 分离器 | 4575.50-4648.50 | 1#32/100 2#64/100 | 42.23 | 31.09 | 灰白色 | 硫化氢 | 咸味 | 不透明 | 无 | 31 | 171 | 373 | 324 | 2 | 4 | 0 | 0 | 906 | 1434 | 19 | 0 | 210 | 0 | 5 | 0 | 1669 | 2575 | / | 0 | 0 | 0 | 0.18 | -81.61 |  | 1.22 |  | 氯化钙 | 1.001 | 6.521
320 | SY13 | MK组 | 2018-08-23 | 2018年9月3日至2018年9月10日 | 分离器 | 4575.50-4648.50 | 1#32/100 2#64/100 | 42.2 | 31.1 | 白色 | 硫化氢 | 咸味 | 不透明 | 无 | 28 | 156 | 358 | 241 | 0 | 7 | 0 | 0 | 790 | 1455 | 30 | 0 | 157 | 0 | 7 | 3 | 1653 | 2443 | / | 0 | 0 | 0 | 0.17 | -54.76 |  | 1.7 |  | 氯化钙 | 1.0009 | 7.126
321 | SY13 | MK组 | 2018-08-26 | 2018年9月3日至2018年9月10日 | 分离器 | 4575.50-4648.50 | 1#32/100 2#64/100 | 42.16 | 31.12 | 灰色 | 硫化氢 | 咸味 | 半透明 | 无 | 28 | 174 | 355 | 247 | 8 | 7 | 0 | 0 | 819 | 1402 | 16 | 0 | 237 | 0 | 8 | 7 | 1670 | 2489 | / | 0 | 0 | 0 | 0.19 | -94.68 |  | 1.55 |  | 氯化钙 | 1.0009 | 6.917
322 | SY13 | MK组 | 2018-09-01 | 2018年9月4日至2018年9月10日 | 分离器 | 4575.50-4648.50 | 65/100 | 42 | 31 | 灰色 | 硫化氢 | 咸味 | 半透明 | 无 | 25 | 129 | 286 | 196 | 7 | 0 | 0 | 0 | 643 | 1473 | 22 | 0 | 193 | 0 | 7 | 3 | 1698 | 2341 | / | 0 | 12 | 0 | 0.14 | -78.42 |  | 2.2 |  | 氯化钙 | 1.0009 | 6.473
323 | SY13 | MK组 | 2018-09-05 | 2018年9月19日至2018年9月25日 | 分离器 | 4575.50-4648.50 | 1#32/100 2#65/100 | 42 | 31 | 无 | 硫化氢 | 无 | 透明 | 无 | 27 | 154 | 375 | 246 | 0 | 0 | 0 | 0 | 801 | 265 | 33 | 0 | 197 | 0 | 3 | 0 | 498 | 1299 | / | 0 | 0 | 0 | 0.9 | -1.12 |  | 0.04 |  | 氯化镁 | 1.0009 | 6.278
324 | SY13 | MK组 | 2018-09-09 | 2018年9月19日至2018年9月25日 | 分离器 | 4575.50-4648.50 | 1#32/100 2#65/100 | 42 | 31 | 无 | 硫化氢 | 咸味 | 透明 | 无 | 32 | 162 | 380 | 250 | 0 | 0 | 0 | 0 | 824 | 1334 | 46 | 0 | 219 | 0 | 11 | 0 | 1610 | 2434 | / | 0 | 0 | 0 | 0.19 | -32.03 |  | 1.46 |  | 氯化钙 | 1.0008 | 6.413
325 | SY13 | MK组 | 2018-09-11 | 2018年9月25日至2018年9月29日 | 分离器 | 4575.50-4648.50 | 65/100 | 42 | 31 | 无 | 硫化氢 | 咸味 | 透明 | 无 | 28 | 165 | 412 | 288 | 0 | 0 | 0 | 0 | 892 | 1367 | 22 | 0 | 255 | 0 | 9 | 3 | 1656 | 2549 | / | 0 | 9 | 0 | 0.19 | -68.54 |  | 1.31 |  | 氯化钙 | 1.0009 | 6.511
326 | SY13 | MK组 | 2018-09-15 | 2018年9月25日至2018年9月29日 | 分离器 | 4575.50-4648.50 | 65/100 | 42 | 31 | 无 | 硫化氢 | 咸味 | 透明 | 无 | 27 | 158 | 428 | 296 | 0 | 0 | 0 | 0 | 909 | 1384 | 26 | 0 | 166 | 0 | 10 | 3 | 1589 | 2497 | / | 0 | 9 | 0 | 0.18 | -59.29 |  | 1.3 |  | 氯化钙 | 1.0009 | 6.47
327 | SY13 | MK组 | 2018-09-20 | 2018年10月9日至2018年10月16日 | 分离器 | 4575.50-4648.50 | 1#32/100 2#65/100 | 41 | 24 | 无 | 硫化氢 | 咸味 | 透明 | 无 | 26.479 | 158.4264 | 422.675 | 294.6211 | 6.7828 | 0 | 0 | 0 | 909.1944 | 1316.9739 | 44.8513 | 0 | 197 | 0 | 2.7456 | 0 | 1561.5708 | 2470.7652 | / | 0 | 0 | 0 | 0.18567 | -32.3306 |  | 1.2305 |  | 氯化钙 | 1.0008 | 6.475
328 | SY13 | MK组 | 2018-09-23 | 2018年10月9日至2018年10月16日 | 分离器 | 4575.50-4648.50 | 1#32/100 2#65/100 | 41.83 | 24.94 | 无 | 硫化氢 | 咸味 | 透明 | 无 | 26 | 147 | 427 | 287 | 25 | 0 | 0 | 0 | 912 | 1193 | 24 | 0 | 206 | 0 | 5 | 0 | 1428 | 2340 | / | 0 | 0 | 0 | 0.19 | -53.59 |  | 1.14 |  | 氯化钙 | 1.0008 | 6.381
329 | SY13 | MK组 | 2018-09-27 | 2018年10月10日至2018年10月17日 | 分离器 | 4575.50-4648.50 | 1#32/100 2#64/100 | 41.78 | 25.54 | 无 | 硫化氢 | 咸味 | 透明 | 无 | 25 | 176 | 402 | 272 | 3 | 0 | 0 | 0 | 879 | 1229 | 26 | 0 | 206 | 0 | 1 | 0 | 1462 | 2341 | / | 0 | 0 | 0 | 0.22 | -49.33 |  | 1.19 |  | 氯化钙 | 1.0009 | 6.515
330 | SY13 | MK组 | 2018-09-30 | 2018年10月10日至2018年10月17日 | 分离器 | 4575.50-4648.50 | 1#32/100 2#64/100 | 41.74 | 25.84 | 灰白色 | 硫化氢 | 咸味 | 半透明 | 无 | 22 | 139 | 368 | 259 | 7 | 0 | 0 | 0 | 795 | 1251 | 16 | 0 | 233 | 0 | 9 | 0 | 1509 | 2304 | / | 0 | 0 | 0 | 0.17 | -86.7 |  | 1.35 |  | 氯化钙 | 1.0009 | 6.412
331 | SY13 | MK组 | 2018-10-04 | 2018年10月10日至2018年10月17日 | 分离器 | 4575.50-4648.50 | 64/100 | 41.7 | 26.03 | 无 | 硫化氢 | 咸味 | 透明 | 无 | 27 | 150 | 400 | 269 | 0 | 0 | 0 | 0 | 846 | 1202 | 107 | 0 | 219 | 0 | 6 | 6 | 1541 | 2387 | / | 0 | 9 | 0 | 0.19 | -12.21 |  | 1.22 |  | 氯化钙 | 1.0009 | 6.327
332 | SY13 | MK组 | 2018-10-07 | 2018年10月10日至2018年10月17日 | 分离器 | 4575.50-4648.50 | 64/100 | 41.65 | 26.03 | 无 | 硫化氢 | 咸味 | 透明 | 无 | 25 | 157 | 435 | 295 | 2 | 0 | 0 | 0 | 915 | 1387 | 31 | 0 | 211 | 0 | 7 | 0 | 1636 | 2551 | / | 0 | 0 | 0 | 0.18 | -50.4 |  | 1.31 |  | 氯化钙 | 1.0009 | 6.227
333 | SY13 | MK组 | 2018-10-10 | 2018年10月21日至2018年10月28日 | 分离器 | 4575.50-4648.50 | 1#32/100 2#64/100 | 41.63 | 26.32 | 无 | 硫化氢 | 咸味 | 透明 | 无 | 28 | 152 | 419 | 287 | 2 | 1 | 0 | 0 | 890 | 1190 | 34 | 0 | 215 | 0 | 0 | 0 | 1439 | 2329 | / | 0 | 0 | 0 | 0.2 | -37.66 |  | 1.12 |  | 氯化钙 | 1.0011 | 6.28
334 | SY13 | MK组 | 2018-10-14 | 2018年10月21日至2018年10月28日 | 分离器 | 4575.50-4648.50 | 1#40/100 2#70/100 | 40 | 27 | 无 | 硫化氢 | 咸味 | 透明 | 无 | 28 | 159 | 455 | 297 | 2 | 1 | 0 | 0 | 942 | 1224 | 20 | 0 | 228 | 0 | 0 | 2 | 1474 | 2416 | / | 0 | 0 | 0 | 0.2 | -64.71 |  | 1.11 |  | 氯化钙 | 1.0011 | 6.274
335 | SY13 | MK组 | 2018-10-17 | 2018年10月24日至2018年10月30日 | 分离器 | 4575.50-4648.50 | 1#40/100 2#70/100 | 40 | 27 | 无 | 硫化氢 | 咸味 | 透明 | 无 | 52 | 328 | 856 | 614 | 4 | 0 | 0 | 0 | 1853 | 2459 | 25 | 0 | 255 | 0 | 0 | 0 | 2738 | 4591 | / | 0 | 0 | 0 | 0.21 | -107.65 |  | 1.08 |  | 氯化钙 | 1.003 | 6.329
336 | SY13 | MK组 | 2018-10-21 | 2018年10月24日至2018年10月30日 | 分离器 | 4575.50-4648.50 | 1#40/100 2#70/100 | 40 | 27 | 无 | 硫化氢 | 咸味 | 透明 | 无 | 58 | 396 | 926 | 680 | 4 | 0 | 0 | 0 | 2064 | 2460 | 22 | 0 | 202 | 0 | 0 | 0 | 2684 | 4749 | / | 0 | 0 | 0 | 0.25 | -113.54 |  | 0.92 |  | 氯化镁 | 1.0029 | 6.675
337 | SY13 | MK组 | 2018-10-23 | 2018年11月2日至2018年11月7日 | 分离器 | 4575.50-4648.50 | 1#40/100 2#70/100 | 40 | 27 | 无色 | 硫化氢 | 咸味 | 透明 | 无 | 46 | 293 | 706 | 486 | 3 | 0 | 0 | 0 | 1534 | 2491 | 40 | 0 | 166 | 0 | 7 | 0 | 2703 | 4238 | / | 0 | 0 | 0 | 0.18 | -68.61 |  | 1.42 |  | 氯化钙 | 1.0027 | 6.36
338 | SY13 | MK组 | 2018-10-28 | 2018年11月2日至2018年11月7日 | 分离器 | 4575.50-4648.50 | 1#40/100 2#70/100 | 40 | 27 | 无色 | 硫化氢 | 咸味 | 透明 | 无 | 46 | 281 | 745 | 517 | 0 | 0 | 0 | 0 | 1589 | 2722 | 33 | 0 | 184 | 0 | 8 | 5 | 2951 | 4541 | / | 0 | 0 | 0 | 0.16 | -93.89 |  | 1.5 |  | 氯化钙 | 1.0028 | 6.329
339 | SY13 | MK组 | 2018-10-29 | 2018年11月6日至2018年11月13日 | 分离器 | 4575.50-4648.5 | 1#40/100 2#70/100 | 40 | 27 | 无 | 硫化氢 | 咸味 | 透明 | 无 | 25 | 166 | 411 | 278 | 0 | 0 | 0 | 0 | 880 | 2656 | 23 | 0 | 197 | 0 | 4 | 6 | 2886 | 3766 | / | 0 | 0 | 0 | 0.1 | -138.54 |  | 2.92 |  | 氯化钙 | 1.0029 | 6.325
340 | SY13 | MK组 | 2018-11-04 | 2018年11月6日至2018年11月13日 | 分离器 | 4575.50-4648.5 | 1#40/100 2#70/100 | 40.08 | 27.59 | 无 | 硫化氢 | 咸味 | 透明 | 无 | 30 | 173 | 459 | 306 | 0 | 0 | 0 | 0 | 968 | 2497 | 33 | 0 | 233 | 0 | 4 | 4 | 2771 | 3739 | / | 0 | 0 | 0 | 0.11 | -92.33 |  | 2.47 |  | 氯化钙 | 1.0028 | 6.193
341 | SY13 | MK组 | 2018-11-07 | 2018年11月13日至2018年11月16日 | 分离器 | 4575.50-4648.50 | 1#40/100 2#70/100 | 40.06 | 27.57 | 无 | 硫化氢 | 咸味 | 透明 | 无 | 49 | 277 | 661 | 484 | 3 | 0 | 0 | 0 | 1474 | 2645 | 23 | 0 | 202 | 0 | 0 | 3 | 2873 | 4347 | / | 0 | 0 | 0 | 0.16 | -129.66 |  | 1.55 |  | 氯化钙 | 1.0026 | 6.124
342 | SY13 | MK组 | 2018-11-11 | 2018年11月13日至2018年11月16日 | 分离器 | 4575.50-4648.50 | 1#40/100 2#70/100 | 39.84 | 27.57 | 无 | 硫化氢 | 咸味 | 透明 | 无 | 30 | 208 | 456 | 329 | 1 | 0 | 0 | 0 | 1025 | 1765 | 20 | 0 | 215 | 0 | 0 | 0 | 2001 | 3025 | / | 0 | 0 | 0 | 0.18 | -96.57 |  | 1.48 |  | 氯化钙 | 1.0017 | 6.249
343 | SY13 | MK组 | 2018-11-14 | 2018年11月15日至2018年11月21日 | 分离器 | 4575.50-4648.50 | 70/100 | 39.98 | 27.57 | 无 | 硫化氢 | 咸味 | 透明 | 少量黑色沉淀 | 31 | 171 | 438 | 312 | 0 | 0 | 0 | 0 | 951 | 1749 | 22 | 0 | 211 | 0 | 0 | 0 | 1983 | 2934 | / | 0 | 0 | 0 | 0.15 | -90.16 |  | 1.61 |  | 氯化钙 | 1.0018 | 6.152
344 | SY13 | MK组 | 2018-11-18 | 2018年11月20日至2018年11月26日 | 分离器 | 4575.50-4648.50 | 1#45/100 2#75/100 | 39.88 | 27.73 | 无色 | 硫化氢 | 咸味 | 透明 | 无 | 34 | 179 | 449 | 338 | 0 | 0 | 0 | 0 | 1001 | 1528 | 113 | 0 | 179 | 0 | 5 | 6 | 1831 | 2832 | / | 0 | 0 | 0 | 0.18 | -14.93 |  | 1.25 |  | 氯化钙 | 1.0019 | 6.138
345 | SY13 | MK组 | 2018-11-21 | 2018年11月22日至2018年11月29日 | 分离器 | 4575.60-4648.50 | 1#45/100 2#75/100 | 39.9 | 27.55 | 无 | 硫化氢 | 咸味 | 透明 | 无 | 26 | 152 | 389 | 282 | 0 | 0 | 0 | 0 | 849 | 1467 | 31 | 0 | 184 | 0 | 7 | 7 | 1696 | 2545 | / | 0 | 0 | 0 | 0.16 | -53.44 |  | 1.48 |  | 氯化钙 | 1.0022 | 6.098
346 | SY13 | MK组 | 2018-11-25 | 2018年11月27日至2018年12月3日 | 分离器 | 4575.50-4648.50 | 1#45/100 2#75/100 | 39 | 27 | 无 | 硫化氢 | 咸味 | 透明 | 无 | 33 | 215 | 515 | 372 | 0 | 0 | 0 | 0 | 1135 | 1717 | 26 | 0 | 197 | 0 | 2 | 2 | 1945 | 3080 | / | 0 | 0 | 0 | 0.19 | -71.32 |  | 1.26 |  | 氯化钙 | 1.0025 | 6.163
347 | SY13 | MK组 | 2018-11-28 | 2018年11月29日至2018年12月4日 | 分离器 | 4575.50-4648.50 | 1#45/100 2#75/100 | 39 | 27 | 无 | 硫化氢 | 咸味 | 透明 | 无 | 27 | 167 | 426 | 291 | 0 | 0 | 0 | 0 | 911 | 1071 | 13 | 0 | 242 | 0 | 0 | 2 | 1328 | 2239 | / | 0 | 0 | 0 | 0.24 | -84.94 |  | 0.94 |  | 氯化镁 | 1.0024 | 6.085
348 | SY13 | MK组 | 2018-12-02 | 2018年12月5日至2018年12月10日 | 分离器 | 4575.50-4648.50 | 75/100 | 39 | 27 | 无 | 硫化氢 | 咸味 | 半透明 | 无 | 37 | 217 | 505 | 375 | 0 | 0 | 0 | 0 | 1134 | 1795 | 38 | 0 | 228 | 0 | 6 | 6 | 2073 | 3207 | / | 0 | 14 | 0 | 0.19 | -51.46 |  | 1.32 |  | 氯化钙 | 1.0023 | 6.141
349 | SY13 | MK组 | 2018-12-05 | 2018年12月6日至2018年12月10日 | 分离器 | 4575.50-4648.50 | 1#45/100 2#75/100 | 39 | 27 | 无 | 硫化氢 | 咸味 | 透明 | 无 | 29 | 194 | 502 | 369 | 0 | 0 | 0 | 0 | 1094 | 1665 | 16 | 0 | 215 | 0 | 6 | 0 | 1902 | 2996 | / | 0 | 0 | 0 | 0.18 | -117.97 |  | 1.25 |  | 氯化钙 | 1.0026 | 6.073
350 | SY13 | MK组 | 2018-12-09 | 2018年12月11日至2018年12月18日 | 分离器 | 4575.50-4648.50 | 1#45/100 2#75/100 | 39 | 27 | 无 | 硫化氢 | 咸味 | 透明 | 无 | 32 | 216 | 500 | 365 | 0 | 2 | 0 | 0 | 1114 | 1428 | 31 | 0 | 202 | 0 | 4 | 5 | 1670 | 2785 | / | 0 | 0 | 0 | 0.23 | -48.51 |  | 1.01 |  | 氯化钙 | 1.0017 | 6.018
351 | SY13 | MK组 | 2018-12-12 | 2018年12月13日至2018年12月18日 | 分离器 | 4575.50-4648.50 | 1#45/100 2#75/100 | 39 | 27 | 无 | 硫化氢 | 咸味 | 透明 | 少许黑色沉淀 | 35 | 190 | 464 | 362 | 0 | 0 | 0 | 0 | 1051 | 1171 | 18 | 0 | 206 | 0 | 5 | 0 | 1399 | 2451 | / | 0 | 0 | 0 | 0.25 | -65.97 |  | 0.82 |  | 氯化镁 | 1.0003 | 6.005
352 | SY13 | MK组 | 2018-12-16 | 2018年12月18日至2018年12月24日 | 分离器 | 4575.50-4648.50 | 1#45/100 2#75/100 | 39.54 | 27.56 | 无 | 无 | 无 | 透明 | 无 | 7 | 2 | 36 | 1 | 0 | 0 | 0 | 5 | 51 | 20 | 4 | 0 | 211 | 0 | 2 | 0 | 237 | 288 | / | 0 | 0 | 0 | 0.18 | -6.13 |  | 4.69 |  | 氯化钙 | 0.9984 | 6.227
353 | SY13 | MK组 | 2018-12-19 | 2018年12月20日至2018年12月25日 | 分离器 | 4575.50-4648.50 | 45/100 | 39.5 | 27.55 | 无 | 硫化氢 | 咸味 | 透明 | 无 | 38 | 181 | 424 | 322 | 0 | 1 | 0 | 0 | 966 | 1418 | 21 | 0 | 278 | 0 | 4 | 4 | 1725 | 2691 | / | 0 | 0 | 0 | 0.2 | -73.89 |  | 1.2 |  | 氯化钙 | 1.0002 | 6.082
354 | SY13 | MK组 | 2018-12-23 | 2018年12月25日至2019年1月2日 | 分离器 | 4575.50-4648.50 | 1#45/100 2#75/100 | 36.3 | 27.54 | 无 | 硫化氢 | 咸味 | 透明 | 无 | 29 | 135 | 474 | 358 | 8 | 1 | 0 | 0 | 1005 | 1406 | 29 | 0 | 224 | 0 | 7 | 6 | 1672 | 2677 | / | 0 | 0 | 0 | 0.15 | -56.18 |  | 1.13 |  | 氯化钙 | 1 | 6.028
355 | SY13 | MK组 | 2018-12-26 | 2018年12月27日至2018年12月29日 | 分离器 | 4575.50-4648.50 | 1# 45/100 2# 75/100 | 39.4 | 27.53 | 灰色 | 硫化氢 | 咸味 | 透明 | 无 | 21 | 52 | 254 | 183 | 0 | 0 | 0 | 0 | 510 | 886 | 17 | 0 | 219 | 0 | 5 | 3 | 1131 | 1640 | / | 0 | 0 | 0 | 0.09 | -63.22 |  | 1.49 |  | 氯化钙 | 0.9996 | 6.002
356 | SY13 | MK组 | 2018-12-30 | 2019-01-02 | 分离器 | 4575.50-4648.50 | 1#45/100 2#75/100 | 39.4 | 27.53 | 无 | 硫化氢 | 咸味 | 透明 | 无 | 24 | 122 | 309 | 197 | 2 | 0 | 0 | 0 | 654 | 803 | 13 | 0 | 226 | 0 | 0 | 2 | 1044 | 1698 | / | 0 | 0 | 0 | 0.23 | -61.57 |  | 1.05 |  | 氯化钙 | 0.9997 | 6.064
357 | SY13 | MK组 | 2019-01-02 | 2019-01-03 | 分离器 | 4575.50-4648.50 | 75/100 | 39.4 | 27.53 | 无 | 硫化氢 | 微咸 | 半透明 | 无 | 17 | 91 | 185 | 141 | 1 | 0 | 0 | 0 | 436 | 677 | 6 | 0 | 226 | 0 | 0 | 0 | 910 | 1345 | / | 0 | 0 | 0 | 0.21 | -116.52 |  | 1.28 |  | 氯化钙 | 0.9996 | 6.306
358 | SY13 | MK组 | 2019-01-06 | 2019-01-08 | 分离器 | 4575.50-4648.50 | 75/100 | 39 | 27 | 无 | 硫化氢 | 微咸 | 透明 | 无 | 25 | 129 | 291 | 224 | 1 | 0 | 0 | 0 | 670 | 770 | 13 | 0 | 228 | 0 | 3 | 1 | 1015 | 1685 | / | 0 | 0 | 0 | 0.26 | -59.86 |  | 0.86 |  | 氯化镁 | 0.9996 | 6.16
359 | SY13 | MK组 | 2019-01-09 | 2019-01-10 | 分离器 | 4575.50-4648.50 | 1#45/100 2#65/100 | 39 | 27 | 灰白色 | 硫化氢 | 咸味 | 半透明 | 无 | 25 | 143 | 323 | 252 | 1 | 0 | 0 | 0 | 745 | 940 | 15 | 0 | 237 | 0 | 4 | 1 | 1197 | 1942 | / | 0 | 0 | 0 | 0.23 | -65.81 |  | 0.97 |  | 氯化镁 | 0.9998 | 6.195
360 | SY13 | MK组 | 2019-01-13 | 2019-01-15 | 分离器 | 4575.50-4648.50 | 75/100 | 39 | 27 | 无 | 硫化氢 | 咸味 | 半透明 | 少量黑色沉淀 | 24 | 135 | 339 | 249 | 0 | 1 | 0 | 0 | 749 | 1090 | 17 | 0 | 228 | 0 | 5 | 2 | 1342 | 2090 | / | 0 | 5 | 0 | 0.19 | -70.79 |  | 1.2 |  | 氯化钙 | 0.9998 | 6.225
361 | SY13 | MK组 | 2019-01-16 | 2019-01-18 | 分离器 | 4575.50-4648.50 | 75/100 | 39 | 27 | 无 | 硫化氢 | 咸味 | 半透明 | 黑色沉淀 | 27 | 171 | 506 | 378 | 0 | 2 | 0 | 0 | 1083 | 1837 | 3 | 0 | 208 | 0 | 7 | 4 | 2058 | 3141 | / | 0 | 0 | 0 | 0.14 | -807.86 |  | 1.41 |  | 氯化钙 | 1.0005 | 6.18
362 | SY13 | MK组 | 2019-01-21 | 2019-01-22 | 分离器 | 4575.50-4648.50 | 50/100 | 39 | 32 | 灰色 | 无 | 无 | 透明 | 无 | 7 | 4 | 20 | 7 | 0 | 0 | 0 | 0 | 39 | 40 | 11 | 0 | 177 | 0 | 3 | 1 | 233 | 272 | / | 0 | 1 | 0 | 0.17 | -4.04 |  | 1.53 |  | 氯化钙 | 0.9985 | 0
363 | SY13 | MK组 | 2019-01-23 | 2019年1月25日 | 分离器 | 4575.50-4648.50 | 50/100 | 39 | 33 | 无 | 无 | 无 | 半透明 | 少量黑色沉淀 | 64.2519 | 31.1258 | 66.758 | 47.3102 | 0 | 0.2116 | 0 | 0 | 209.6575 | 269.1436 | 8.8589 | 0 | 217 | 0 | 4.5358 | 0.4651 | 500.0034 | 709.6609 | / | 0 | 1 | 0 | 0.1785 | -33.7462 |  | 1.5798 |  | 氯化钙 | 0.9988 | 6.734
364 | SY13 | MK组 | 2019-01-27 | 2019年1月29日 | 分离器 | 4575.50-4648.50 | 1#50/100 2#75/100 | 38.9 | 27.53 | 白色 | 硫化氢 | 微咸 | 不透明 | 无 | 21.8736 | 88.4598 | 170.8521 | 120.1466 | 5.4701 | 0 | 0 | 0 | 407.1226 | 634.2903 | 13.3904 | 0 | 394 | 0 | 13.3841 | 1.9003 | 1056.9651 | 1464.0877 | / | 0 | 0 | 0 | 0.21526 | -50.2614 |  | 1.4004 |  | 氯化钙 | 0.9992 | 6.233
365 | SY13 | MK组 | 2019-01-30 | 2019-02-02 | 分离器 | 4575.50-4648.50 | 1#50/100 2#75/100 | 38.67 | 27.53 | 无 | 硫化氢 | 微咸 | 透明 | 无 | 23 | 148 | 294 | 227 | 3 | 0 | 0 | 0 | 694 | 745 | 17 | 0 | 202 | 0 | 3 | 3 | 970 | 1664 | / | 0 | 0 | 0 | 0.31 | -41.85 |  | 0.77 |  | 氯化镁 | 0.9998 | 6.412
366 | SY13 | MK组 | 2019-02-03 | 2019-02-12 | 分离器 | 4575.50-4648.50 | 1#50/100 2#75/100 | 38.56 | 32.37 | 灰黑色 | 硫化氢 | 微咸 | 不透明 | 无 | 24 | 141 | 305 | 226 | 0 | 1 | 0 | 0 | 696 | 795 | 10 | 0 | 182 | 0 | 4 | 2 | 993 | 1689 | / | 0 | 0 | 0 | 0.27 | -75.67 |  | 0.87 |  | 氯化镁 | 0.9997 | 5.984
367 | SY13 | MK组 | 2019-02-06 | 2019-02-12 | 分离器 | 4575.50-4648.50 | 1#50/100 2#75/100 | 38.89 | 27.53 | 灰黑色 | 硫化氢 | 咸味 | 不透明 | 无 | 24 | 131 | 302 | 214 | 0 | 1 | 0 | 0 | 672 | 928 | 14 | 0 | 186 | 0 | 4 | 2 | 1135 | 1807 | / | 0 | 0 | 0 | 0.22 | -68.61 |  | 1.15 |  | 氯化钙 | 0.9997 | 6.129
368 | SY13 | MK组 | 2019-02-10 | 2019-02-12 | 分离器 | 4575.50-4648.50 | 1#50/100 2#75/100 | 38.47 | 32.43 | 灰色 | 硫化氢 | 咸味 | 不透明 | 无 | 25 | 145 | 341 | 257 | 5 | 1 | 0 | 0 | 775 | 994 | 18 | 0 | 190 | 0 | 3 | 3 | 1208 | 1983 | / | 0 | 0 | 0 | 0.23 | -58.86 |  | 1.01 |  | 氯化钙 | 0.9997 | 6.168
369 | SY13 | MK组 | 2019-02-13 | 2019-02-18 | 分离器 | 4575.50-4648.50 | 50/100 | 38.87 | 27.53 | 无 | 硫化氢 | 淡咸味 | 透明 | 我 | 29.4525 | 146.6726 | 353.3145 | 257.9243 | 0 | 0 | 0 | 0 | 787.3639 | 705.7091 | 43.3624 | 0 | 173 | 0 | 0.9109 | 0 | 922.9824 | 1710.3463 | / | 0 | 0 | 0 | 0.32079 | -14.9461 |  | 0.62819 |  | 氯化镁 | 1 | 6.116
370 | SY13 | MK组 | 2019-02-17 | 2019-02-19 | 分离器 | 4575.50-4648.50 | 1#50/100 2#75/100 | 38 | 32 | 无 | 硫化氢 | 咸味 | 透明 | 无 | 32 | 153 | 334 | 256 | 2 | 0 | 0 | 0 | 778 | 950 | 28 | 0 | 190 | 0 | 4 | 1 | 1172 | 1950 | / | 0 | 0 | 0 | 0.25 | -35.01 |  | 0.94 |  | 氯化镁 | 0.9967 | 6.118
371 | SY13 | MK组 | 2019-02-20 | 2019-02-21 | 分离器 | 4575.50-4648.50 | 1#50/100 2#75/100 | 38 | 32 | 无 | 硫化氢 | 咸味 | 透明 | 无 | 32 | 173 | 361 | 255 | 0 | 0 | 0 | 0 | 821 | 1180 | 31 | 0 | 199 | 0 | 2 | 4 | 1415 | 2236 | / | 0 | 0 | 0 | 0.23 | -40.41 |  | 1.21 |  | 氯化钙 | 1.0001 | 6.184
372 | SY13 | MK组 | 2019-02-24 | 2019-02-27 | 分离器 | 4575.50-4648.50 | 75/100 | 39 | 31 | 无 | 硫化氢 | 咸味 | 透明 | 无 | 35 | 146 | 327 | 229 | 10 | 6 | 0 | 0 | 753 | 1061 | 14 | 0 | 208 | 0 | 4 | 3 | 1290 | 2043 | / | 0 | 4 | 0 | 0.21 | -78.7 |  | 1.23 |  | 氯化钙 | 1 | 6.241
373 | SY13 | MK组 | 2019-02-27 | 2019-03-01 | 分离器 | 4575.50-4648.50 | 75/100 | 39 | 31 | 无 | 硫化氢 | 微咸 | 透明 | 无 | 17 | 121 | 239 | 176 | 3 | 1 | 0 | 0 | 558 | 758 | 16 | 0 | 199 | 0 | 3 | 1 | 978 | 1535 | / | 0 | 2 | 0 | 0.25 | -47.46 |  | 1.1 |  | 氯化钙 | 0.9997 | 6.162
374 | SY13 | MK组 | 2019-03-03 | 2019-03-06 | 分离器 | 4575.50-4648.50 | 75/100 | 39.55 | 31.84 | 无 | 硫化氢 | 微咸 | 透明 | 无 | 15 | 88 | 206 | 160 | 1 | 0 | 0 | 0 | 471 | 692 | 11 | 0 | 244 | 0 | 4 | 1 | 952 | 1423 | / | 0 | 0 | 0 | 0.2 | -69.24 |  | 1.17 |  | 氯化钙 | 0.9996 | 6.218
375 | SY13 | MK组 | 2019-03-06 | 2019-03-07 | 分离器 | 4575.00-4648.50 | 45/100 | 39.52 | 31.49 | 绿色 | 硫化氢 | 淡味 | 不透明 | 无 | 13 | 74 | 168 | 128 | 1 | 0 | 0 | 0 | 385 | 554 | 10 | 0 | 164 | 0 | 3 | 1 | 732 | 1118 | / | 0 | 2 | 0 | 0.21 | -58.63 |  | 1.16 |  | 氯化钙 | 0.9996 | 6.324
376 | SY13 | MK组 | 2019-03-10 | 2019-03-12 | 分离器 | 4575.50-4648.50 | 75/100 | 39.28 | 31.47 | 无 | 硫化氢 | 微咸 | 透明 | 无 | 14 | 81 | 170 | 128 | 2 | 0 | 0 | 0 | 394 | 620 | 9 | 0 | 173 | 0 | 3 | 1 | 806 | 1200 | / | 0 | 3 | 0 | 0.2 | -74.79 |  | 1.31 |  | 氯化钙 | 0.9997 | 5.964
377 | SY13 | MK组 | 2019-03-13 | 2019-03-15 | 分离器 | 4575.50-4648.50 | 1#45/100 2#75/100 | 39.47 | 31.48 | 灰白色 | 硫化氢 | 微咸 | 半透明 | 无 | 20 | 89 | 197 | 141 | 0 | 1 | 0 | 0 | 449 | 676 | 14 | 0 | 217 | 0 | 5 | 3 | 914 | 1363 | / | 0 | 0 | 0 | 0.2 | -51.67 |  | 1.29 |  | 氯化钙 | 0.9997 | 6.287
378 | SY13 | MK组 | 2019-03-17 | 2019-03-21 | 分离器 | 4575.50-4648.50 | 1#45/100 2#75/100 | 39 | 31 | 无 | 硫化氢 | 微咸 | 透明 | 无 | 16 | 98 | 211 | 162 | 1 | 0 | 0 | 0 | 489 | 695 | 14 | 0 | 190 | 0 | 4 | 1 | 904 | 1392 | / | 0 | 0 | 0 | 0.22 | -53.58 |  | 1.13 |  | 氯化钙 | 0.9999 | 6.266
379 | SY13 | MK组 | 2019-03-20 | 2019-03-25 | 分离器 | 4575.50-4648.50 | 一级40/100 二级70/100 | 39 | 31 | 无 | 硫化氢 | 微咸 | 透明 | 无 | 16 | 101 | 220 | 171 | 2 | 0 | 0 | 0 | 511 | 658 | 12 | 0 | 199 | 0 | 4 | 1 | 873 | 1384 | / | 0 | 0 | 0 | 0.24 | -55.64 |  | 0.99 |  | 氯化镁 | 0.9999 | 6.503
380 | SY13 | MK组 | 2019-03-24 | 2019年3月27日 | 分离器 | 4575.50-4648.50 | 1#40/100 2#70/100 | 39 | 31 | 无 | 硫化氢 | 微咸 | 透明 | 无 | 15.6168 | 95.266 | 223.3801 | 170.9066 | 0.6448 | 0 | 0 | 0 | 505.8143 | 589.3901 | 11.1021 | 0 | 204 | 0 | 2.6898 | 0.6189 | 807.8009 | 1313.6152 | / | 0 | 0 | 0 | 0.24948 | -53.8732 |  | 0.8749 |  | 氯化镁 | 0.9998 | 6.218
381 | SY13 | MK组 | 2019-03-27 | 2019年4月1日 | 分离器 | 4575.50-4648.50 | 1#40/100 2#70/100 | 39 | 31 | 无 | 硫化氢 | 微咸 | 透明 | 无 | 25.1808 | 167.439 | 221.3757 | 137.7017 | 0 | 13.9773 | 0 | 0 | 565.6745 | 715.5505 | 29.6065 | 0 | 186 | 0 | 2.4582 | 4.8368 | 938.452 | 1504.1265 | / | 0 | 0 | 0 | 0.36117 | -20.8761 |  | 1.1221 |  | 氯化钙 | 1 | 6.356
382 | SY13 | MK组 | 2019-03-31 | 2019-04-02 | 分离器 | 4575.50-4648.50 | 1#40/100 2#70/100 | 39.4 | 31.41 | 灰色 | 硫化氢 | 咸味 | 不透明 | 少量黑色沉淀 | 29 | 134 | 261 | 177 | 0 | 14 | 0 | 0 | 614 | 839 | 23 | 0 | 235 | 0 | 3 | 5 | 1106 | 1720 | / | 0 | 0 | 0 | 0.25 | -36.99 |  | 1.21 |  | 氯化钙 | 1.0002 | 6.378
383 | SY13 | MK组 | 2019-04-03 | 2019-04-04 | 分离器 | 4575.50-4648.50 | 1#40/100 2#75/100 | 39.25 | 31.4 | 无 | 硫化氢 | 咸味 | 透明 | 无 | 28 | 139 | 274 | 181 | 0 | 14 | 0 | 0 | 636 | 866 | 42 | 0 | 226 | 0 | 3 | 5 | 1143 | 1778 | / | 0 | 0 | 0 | 0.25 | -21.07 |  | 1.22 |  | 氯化钙 | 1.0003 | 6.203
384 | SY13 | MK组 | 2019-04-07 | 2019-04-09 | 分离器 | 4575.50-4648.50 | 1#40/100 2#70/100 | 39.28 | 31.4 | 无 | 硫化氢 | 微咸 | 透明 | 无 | 21 | 117 | 282 | 189 | 0 | 0 | 0 | 0 | 609 | 592 | 6 | 0 | 199 | 0 | 1 | 0 | 798 | 1406 | / | 0 | 0 | 0 | 0.3 | -92.61 |  | 0.74 |  | 氯化镁 | 1.0004 | 6.402
385 | SY13 | MK组 | 2019-04-10 | 2019-04-15 | 分离器 | 4575.50-4648.50 | 70/100 | 39.19 | 31.39 | 无色 | 硫化氢 | 微咸 | 不透明 | 无 | 22.544 | 126.0049 | 295.8155 | 194.959 | 0 | 0 | 0 | 0 | 639.3234 | 707.7176 | 15.6949 | 0 | 232 | 0 | 6.0462 | 3.2967 | 964.7554 | 1604.0788 | / | 0 | 0 | 0 | 0.27481 | -44.2148 |  | 0.88986 |  | 氯化镁 | 1.0005 | 6.125
386 | SY13 | MK组 | 2019-04-14 | 2019-04-16 | 分离器 | 4575.50-4648.50 | 40/100 | 39 | 31 | 无色 | 硫化氢 | 咸味 | 透明 | 无 | 161.6176 | 126.9415 | 307.1991 | 177.1722 | 0 | 0 | 0 | 0 | 772.9304 | 1007.6824 | 28.8737 | 0 | 196 | 0 | 9.8766 | 3.0432 | 1245.4759 | 2018.4063 | / | 0 | 0 | 0 | 0.19444 | -38.0131 |  | 1.5487 |  | 氯化钙 | 1.0006 | 6.471
387 | SY13 | MK组 | 2019-04-17 | 2019-04-18 | 分离器 | 4575.50-4648.50 | 70/100 | 39 | 31 | 灰黑色 | 硫化氢 | 微咸 | 不透明 | 少量黑色沉淀 | 28 | 117 | 251 | 173 | 0 | 3 | 0 | 0 | 572 | 844 | 15 | 0 | 200 | 0 | 5 | 1 | 1065 | 1638 | / | 0 | 6 | 0 | 0.21 | -61.24 |  | 1.3 |  | 氯化钙 | 1.0005 | 6.242
388 | SY13 | MK组 | 2019-04-21 | 2019年4月23日 | 分离器 | 4575.50-4648.50 | 1#40/100 2#70/100 | 39 | 31 | 无 | 硫化氢 | 咸味 | 半透明 | 无 | 21.5036 | 125.2293 | 286.8609 | 182.2722 | 0 | 0 | 0 | 0 | 615.866 | 848.381 | 20.7247 | 0 | 200 | 0 | 4.0227 | 4.457 | 1077.5854 | 1693.4514 | / | 0 | 0 | 0 | 0.22783 | -42.7393 |  | 1.2149 |  | 氯化钙 | 1.0005 | 6.305
389 | SY13 | MK组 | 2019-04-24 | 2019年4月25日 | 分离器 | 4575.50-4648.50 | 1#40/100 2#70/100 | 39 | 31 | 无 | 硫化氢 | 咸味 | 透明 | 无 | 19.8329 | 115.264 | 259.2324 | 164.7862 | 0 | 0 | 0 | 0 | 559.1155 | 870.5429 | 19.7425 | 0 | 232 | 0 | 4.0332 | 4.7675 | 1131.0861 | 1690.2016 | / | 0 | 0 | 0 | 0.20436 | -47.4368 |  | 1.4208 |  | 氯化钙 | 1.0003 | 6.098
390 | SY13 | MK组 | 2019-04-28 | 2019-04-30 | 分离器 | 4575.50-4648.50 | 78/100 | 39.99 | 31.32 | 灰黑色 | 硫化氢 | 咸味 | 不透明 | 无 | 20 | 136 | 332 | 209 | 0 | 1 | 0 | 0 | 698 | 1017 | 94 | 0 | 224 | 0 | 8 | 2 | 1345 | 2043 | / | 0 | 3 | 0 | 0.21 | -11.58 |  | 1.3 |  | 氯化钙 | 1.0005 | 6.355
391 | SY13 | MK组 | 2019-05-01 | 2019年5月7日 | 分离器 | 4575.50-4648.50 | 1#40/100 2#70/100 | 38.98 | 31.32 | 无 | 硫化氢 | 微咸 | 透明 | 无 | 25.0171 | 122.9025 | 250.3854 | 160.4214 | 2.8974 | 0 | 0 | 0 | 562.0424 | 777.1064 | 35.4093 | 0 | 224 | 0 | 4.2531 | 3.9658 | 1044.7346 | 1606.777 | / | 0 | 0 | 0 | 0.24411 | -22.4304 |  | 1.2377 |  | 氯化钙 | 1.0006 | 6.357
392 | SY13 | MK组 | 2019-05-05 | 2019年5月7日 | 分离器 | 4575.50-4648.50 | 1#40/100 2#70/100 | 38.94 | 31.38 | 无 | 硫化氢 | 微咸 | 透明 | 无 | 24.5134 | 103.3621 | 241.9278 | 154.5462 | 1.9948 | 0 | 0 | 0 | 526.738 | 680.7154 | 19.8051 | 0 | 224 | 0 | 2.8038 | 2.4084 | 929.7327 | 1456.4707 | / | 0 | 0 | 0 | 0.23437 | -35.5813 |  | 1.1399 |  | 氯化钙 | 1.0005 | 6.364
393 | SY13 | MK组 | 2019-05-08 | 2019-05-09 | 分离器 | 4575.50-4648.50 | 1#40/100 2#70/100 | 38.94 | 31.21 | 白色 | 硫化氢 | 微咸 | 不透明 | 无 | 15 | 87 | 180 | 118 | 0 | 0 | 0 | 0 | 400 | 724 | 25 | 0 | 216 | 0 | 6 | 4 | 975 | 1375 | / | 0 | 0 | 0 | 0.18 | -31.39 |  | 1.69 |  | 氯化钙 | 1.0006 | 6.146
394 | SY13 | MK组 | 2019-05-12 | 2019-05-14 | 分离器 | 4575.50-4648.50 | 1#40/100 2#70/100 | 39 | 31 | 无 | 硫化氢 | 咸味 | 透明 | 无 | 24 | 88 | 242 | 155 | 0 | 0 | 0 | 0 | 509 | 871 | 33 | 0 | 216 | 0 | 12 | 7 | 1138 | 1647 | / | 0 | 0 | 0 | 0.16 | -30.49 |  | 1.6 |  | 氯化钙 | 1.0007 | 6.681
395 | SY13 | MK组 | 2019-05-15 | 2019-05-16 | 分离器 | 4575.50-4648.50 | 1#40/100 2#70/100 | 39 | 31 | 无 | 硫化氢 | 咸味 | 透明 | 无 | 17 | 85 | 226 | 139 | 0 | 0 | 0 | 0 | 467 | 849 | 56 | 0 | 228 | 0 | 12 | 7 | 1151 | 1619 | / | 0 | 0 | 0 | 0.16 | -17.23 |  | 1.75 |  | 氯化钙 | 1.0007 | 6.368
396 | SY13 | MK组 | 2019-05-19 | 2019-05-22 | 分离器 | 4575.5-4648.5 | 70/100 | 39 | 31 | 无色 | 硫化氢 | 微咸 | 透明 | 少量黑色 | 23 | 108 | 230 | 154 | 0 | 0 | 0 | 0 | 514 | 740 | 30 | 0 | 159 | 0 | 9 | 3 | 941 | 1455 | / | 0 | 7 | 0 | 0.23 | -26.16 |  | 1.26 |  | 氯化钙 | 1.0023 | 6.239
397 | SY13 | MK组 | 2019-05-26 | 2019年5月30日 | 分离器 | 4575.50-4648.50 | 1#40/100 2#70/100 | 38.75 | 31.25 | 无 | 硫化氢 | 微咸 | 半透明 | 无 | 17.3586 | 116.1583 | 238.3664 | 160.0592 | 0 | 0 | 0 | 0 | 531.9425 | 692.8444 | 8.0287 | 0 | 232 | 0 | 4.8086 | 3.6629 | 941.3446 | 1473.2871 | / | / | 0 | 0 | 0.25877 | -86.488 |  | 1.0846 |  | 氯化钙 | 1.001 | 6.25
398 | SY13 | MK组 | 2019-05-29 | 2019年5月30日 | 分离器 | 4575.50-4648.50 | 1#40/100 2#70/100 | 38.92 | 31.32 | 无 | 硫化氢 | 微咸 | 不透明 | 无 | 16.4336 | 108.4783 | 238.3983 | 159.8661 | 0 | 0 | 0 | 0 | 523.1763 | 705.5828 | 17.4472 | 0 | 232 | 0 | 7.7354 | 2.624 | 965.3894 | 1488.5657 | / | / | 0 | 0 | 0.2373 | -41.7051 |  | 1.1379 |  | 氯化钙 | 1.0009 | 6.317
399 | SY13 | MK组 | 2019-06-02 | 2019年6月6日 | 分离器 | 4575.50-4648.50 | 40/100 | 38.67 | 31.01 | 无 | 硫化氢 | 咸味 | 半透明 | 无 | 22.5506 | 128.8247 | 231.4824 | 159.1831 | 0 | 0 | 0 | 0 | 542.0408 | 827.0477 | 148.0444 | 0 | 183 | 0 | 0 | 3.8941 | 1161.9862 | 1704.027 | / | / | 0 | 0 | 0.24042 | -5.7375 |  | 1.334 |  | 氯化钙 | 1.0004 | 6.376
400 | SY13 | MK组 | 2019-06-05 | 2019年6月6日 | 分离器 | 4575.50-4648.50 | 40/100 | 38.21 | 31.02 | 无 | 硫化氢 | 咸味 | 透明 | 无 | 16.8969 | 106.9457 | 229.8227 | 152.3923 | 0 | 0 | 0 | 0 | 506.0576 | 804.7527 | 5.9821 | 0 | 163 | 0 | 2.654 | 2.1208 | 978.5096 | 1484.5672 | / | / | 0 | 0 | 0.20512 | -144.5856 |  | 1.4189 |  | 氯化钙 | 1.0002 | 6.379
401 | SY13 | MK组 | 2019-06-12 | 2019-06-13 | 分离器 | 4575.50-4648.50 | 70/100 | 38 | 31 | 无 | 硫化氢 | 微咸 | 透明 | 无 | 13 | 104 | 219 | 147 | 0 | 0 | 0 | 0 | 484 | 794 | 33 | 0 | 86 | 0 | 0 | 2 | 916 | 1399 | / | / | 11 | 0 | 0.2 | -25.63 |  | 1.45 |  | 氯化钙 | 1.0002 | 7.158
402 | SY13 | MK组 | 2019-06-09 | 2019-06-18 | 分离器 | 4575.50-4648.50 | 1#40/100 2#70/100 | 38 | 31 | 无 | 硫化氢 | 微咸 | 透明 | 无 | 9 | 61 | 128 | 108 | 0 | 0 | 0 | 0 | 306 | 532 | 51 | 0 | 110 | 0 | 61 | 8 | 762 | 1068 | / | / | 0 | 0 | 0.18 | -11.6 |  | 1.37 |  | 氯化钙 | 1.0005 | 6.689
403 | SY13 | MK组 | 2019-06-16 | 2019-06-18 | 分离器 | 4575.50-4648.50 | 1#40/100 2#70/100 | 38 | 31 | 无 | 硫化氢 | 咸味 | 透明 | 无 | 10 | 129 | 234 | 174 | 0 | 0 | 0 | 0 | 548 | 804 | 52 | 0 | 94 | 0 | 0 | 1 | 951 | 1499 | / | / | 0 | 0 | 0.25 | -15.68 |  | 1.17 |  | 氯化钙 | 1.0003 | 7.078
404 | SY13 | MK组 | 2019-06-19 | 2019年6月21日 | 分离器 | 4575.50-4648.50 | 40/100 | 38 | 31 | 白色 | 硫化氢 | 微咸 | 不透明 | 无 | 5.2989 | 130.0251 | 253.2739 | 179.5792 | 0 | 0 | 0 | 0 | 568.1771 | 750.889 | 113.6157 | 0 | 94 | 0 | 2.4274 | 3.2211 | 964.1532 | 1532.3303 | / | / | 0 | 0 | 0.26727 | -6.5478 |  | 1.0357 |  | 氯化钙 | 1.0001 | 6.298
405 | SY13 | MK组 | 2019-06-23 | 2019-06-26 | 分离器 | 4575.50-4648.50 | 1#40/100 2#70/100 | 38.73 | 30.89 | 灰白色 | 硫化氢 | 微咸 | 半透明 | 无 | 7 | 112 | 225 | 154 | 0 | 0 | 0 | 0 | 499 | 656 | 15 | 0 | 200 | 0 | 6 | 3 | 880 | 1379 | / | / | 0 | 0 | 0.26 | -43.64 |  | 1.06 |  | 氯化钙 | 1 | 6.216
406 | SY13 | MK组 | 2019-06-26 | 2019-06-28 | 分离器 | 4575.50-4648.50 | 1#40/100 2#70/100 | 38.45 | 30.85 | 无 | 硫化氢 | 无 | 透明 | 无 | 23 | 159 | 209 | 133 | 0 | 7 | 0 | 0 | 531 | 377 | 14 | 0 | 187 | 0 | 2 | 0 | 580 | 1111 | / | / | 0 | 0 | 0.65 | -12.63 |  | 0.33 |  | 氯化镁 | 1 | 6.112
407 | SY13 | MK组 | 2019-06-30 | 2019-07-02 | MK组 | 4575.50-4648.50 | 1#4/100 2#7/100 | 38.14 | 30.12 | 无 | 硫化氢 | 微咸 | 透明 | 无 | 27 | 168 | 256 | 148 | 0 | 0 | 0 | 0 | 599 | 659 | 195 | 0 | 192 | 0 | 6 | 5 | 1057 | 1656 | / | / | 7 | 0 | 0.39 | -2.77 |  | 0.91 |  | 氯化镁 | 1.0001 | 6.215
408 | SY13 | MK组 | 2019-07-03 | 2019-07-09 | 分离器 | 4575.50-4648.50 | 40/100 | 38.17 | 30.17 | 灰色 | 硫化氢 | 微咸 | 不透明 | 无 | 18 | 98 | 266 | 143 | 0 | 0 | 0 | 0 | 525 | 650 | 15 | 0 | 208 | 0 | 4 | 2 | 878 | 1403 | / | / | 0 | 0 | 0.23 | -45.19 |  | 1.18 |  | 氯化钙 | 1.0001 | 6.455
409 | SY13 | MK组 | 2019-07-07 | 2019-07-09 | 分离器 | 4575.50-4648.50 | 40/100 | 38 | 30 | 灰色 | 硫化氢 | 微咸 | 不透明 | 无 | 20 | 91 | 243 | 144 | 8 | 0 | 0 | 0 | 506 | 624 | 27 | 0 | 183 | 0 | 6 | 1 | 841 | 1347 | / | / | 0 | 0 | 0.23 | -24.46 |  | 1.13 |  | 氯化钙 | 1 | 6.373
410 | SY13 | MK组 | 2019-07-14 | 2019年7月17日 | 分离器 | 4575.50-4648.50 | 40/100 | 38.33 | 30.3 | 无 | 硫化氢 | 微咸味 | 半透明 | 无 | 16.4241 | 75.6411 | 194.2576 | 135.1849 | 0 | 0 | 0 | 0 | 421.5077 | 780.0665 | 9.2236 | 0 | 208 | 0 | 5.4818 | 1.011 | 1003.7829 | 1425.2906 | / | / | 0 | 0 | 0.14967 | -97.2373 |  | 1.6586 |  | 氯化钙 | 1.0002 | 6.358
411 | SY13 | MK组 | 2019-07-10 | 2019年7月17日 | 分离器 | 4575.50-4648.50 | 1#40/100 2#20/100 | 38 | 30 | 无 | 硫化氢 | 微咸味 | 透明 | 无 | 14.1574 | 55.969 | 184.3559 | 131.9158 | 0 | 0 | 0 | 0 | 386.3981 | 752.0131 | 10.8307 | 0 | 118 | 0 | 4.4942 | 1.8657 | 887.2037 | 1273.6018 | / | / | 0 | 0 | 0.11487 | -83.0973 |  | 1.7056 |  | 氯化钙 | 1.0001 | 6.296
412 | SY13 | MK组 | 2019-07-21 | 2019-07-24 | 分离器 | 4575.50-4648.50 | 1#40/100 2#70/100 | 38.26 | 30.25 | 白灰 | 硫化氢 | 咸味 | 不透明 | 无 | 17 | 145 | 219 | 132 | 0 | 0 | 0 | 0 | 512 | 944 | 38 | 0 | 208 | 0 | 5 | 9 | 1204 | 1716 | / | / | 0 | 0 | 0.24 | -25.42 |  | 1.84 |  | 氯化钙 | 1.0003 | 6.309
413 | SY13 | MK组 | 2019-07-28 | 2019-08-01 | 分离器 | 4575.50-4648.50 | 40/100 | 38.21 | 30.25 | 灰白色 | 硫化氢 | 微咸 | 半透明 | 无 | 13 | 87 | 190 | 123 | 0 | 0 | 0 | 0 | 413 | 514 | 16 | 0 | / | 0 | 4 | 0 | 535 | 948 | / | / | 0 | 0 | 0.26 | -32.19 |  | 1.04 |  | 氯化钙 | 1.0001 | 6.431
414 | SY13 | MK组 | 2019-08-04 | 2019-08-06 | 分离器 | 4575.50-4648.50 | 40/100 | 38.14 | 30.08 | 无 | 硫化氢 | 咸味 | 不透明 | 无 | 16 | 96 | 209 | 128 | 0 | 0 | 0 | 0 | 449 | 947 | 59 | 0 | / | 0 | 4 | 0 | 1010 | 1459 | / | / | 0 | 0 | 0.16 | -18.35 |  | 2.11 |  | 氯化钙 | 1.0003 | 6.095
415 | SY13 | MK组 | 2019-08-11 | 2019-08-14 | 分离器 | 4575.50-4648.50 | 39/100 | 38.4 | 29.07 | 白灰 | 硫化氢 | 无味 | 不透明 | 无 | 16 | 85 | 153 | 105 | 0 | 0 | 0 | 0 | 359 | 343 | 42 | 0 | / | 0 | 0 | 0 | 385 | 744 | / | / | 0 | 0 | 0.38 | -6.85 |  | 0.68 |  | 氯化镁 | 1.0002 | 6.306
416 | SY13 | MK组 | 2019-08-18 | 2019-08-22 | 分离器 | 4575.50-4648.50 | 39/100 | 38.48 | 28.78 | 无 | 硫化氢 | 微咸 | 透明 | 无 | 17 | 76 | 175 | 107 | 0 | 0 | 0 | 0 | 375 | 472 | 65 | 0 | / | 0 | 4 | 3 | 545 | 920 | / | / | 0 | 0 | 0.25 | -7.38 |  | 1.12 |  | 氯化钙 | 1.0002 | 6.358
417 | SY13 | MK组 | 2019-08-25 | 2019-08-27 | 分离器 | 4575.50-4648.50 | 39/100 | 38.42 | 27.81 | 无 | 硫化氢 | 微咸 | 透明 | 无 | 14 | 70 | 164 | 104 | 0 | 0 | 0 | 0 | 352 | 648 | 44 | 0 | / | 0 | 4 | 6 | 702 | 1054 | / | / | 0 | 0 | 0.17 | -16.77 |  | 1.76 |  | 氯化钙 | 1.0002 | 6.618
418 | SY13 | MK组 | 2019-08-30 | 2019年9月5日 | 分离器 | 4575.5-4648.5 | 39/100 | 38.39 | 20.5 | 无 | 硫化氢 | 咸味 | 透明 | 无 | 14.4007 | 79.6825 | 175.7148 | 103.2872 | 0 | 0 | 0 | 0 | 373.0852 | 401.3209 | 10.7402 | 0 | / | 0 | 0 | 0 | 412.0611 | 785.1463 | / | / | 0 | 0 | 0.30646 | -35.0401 |  | 0.9109 |  | 氯化镁 | 1.0003 | 6.619
419 | SY13 | MK组 | 2019-09-08 | 2019年9月10日 | 分离器 | 4575.50-4648.50 | 39/100 | 38.34 | 18.16 | 无 | 硫化氢 | 微咸 | 半透明 | 无 | 12.3224 | 65.0772 | 179.375 | 110.2957 | 0 | 0 | 0 | 0 | 367.0703 | 570.6678 | 64.7538 | 0 | / | 0 | 2.6966 | 6.572 | 644.6902 | 1011.7605 | / | / | 0 | 0 | 0.17601 | -9.8186 |  | 1.4411 |  | 氯化钙 | 1.0004 | 6.439
420 | SY13 | MK组 | 2019-09-15 | 2019-09-17 | 分离器 | 4575.50-4648.50 | 37/100 | 38.29 | 18.2 | 白色 | 硫化氢 | 无 | 不透明 | 无 | 18 | 100 | 228 | 137 | 0 | 0 | 0 | 0 | 483 | 199 | 111 | 0 | / | 0 | 36 | 4 | 350 | 832 | / | / | 0 | 0 | 0.78 | -0.54 |  | 0.11 |  | 氯化镁 | 1.0004 | 6.224
421 | SY13 | MK组 | 2019-09-22 | 2019-09-26 | 分离器 | 4575.50-4648.50 | 37/100 | 38.24 | 18.33 | 无 | 硫化氢 | 淡咸味 | 透明 | 无 | 17 | 79 | 231 | 136 | 0 | 2 | 0 | 0 | 465 | 521 | 41 | 0 | / | 0 | 2 | 4 | 568 | 1033 | / | / | 0 | 0 | 0.23 | -13.25 |  | 1 |  | 氯化镁 | 1.0004 | 6.003
422 | SY13 | MK组 | 2019-09-29 | 2019-10-09 | 分离器 | 4575.50-4648.50 | 39/100 | 38.19 | 18.47 | 灰色 | 硫化氢 | 微咸 | 不透明 | 无 | 16 | 76 | 229 | 133 | 13 | 0 | 0 | 0 | 467 | 713 | 40 | 0 | / | 0 | 3 | 0 | 756 | 1223 | / | / | 0 | 0 | 0.16 | -20.16 |  | 1.51 |  | 氯化钙 | 1.0004 | 6.548
423 | SY13 | MK组 | 2019-10-06 | 2019-10-09 | 分离器 | 4575.50-4648.50 | 39/100 | 38.12 | 18.54 | 灰色 | 硫化氢 | 微咸 | 不透明 | 无 | 15 | 73 | 223 | 131 | 13 | 0 | 0 | 0 | 456 | 691 | 21 | 0 | / | 0 | 3 | 0 | 715 | 1171 | / | / | 0 | 0 | 0.16 | -37.28 |  | 1.49 |  | 氯化钙 | 1.0003 | 6.376
424 | SY13 | MK组 | 2019-10-13 | 2019-10-15 | 分离器 | 4575.00-4648.50 | 39/100 | 38.09 | 18.65 | 无色 | 硫化氢 | 淡咸味 | 透明 | 无 | 9 | 96 | 187 | 122 | 4 | 0 | 0 | 0 | 418 | 589 | 27 | 0 | / | 0 | 3 | 1 | 620 | 1039 | / | / | 2 | 0 | 0.25 | -22 |  | 1.23 |  | 氯化钙 | 1.0005 | 6.432
425 | SY13 | MK组 | 2019-10-20 | 2019-10-23 | 分离器 | 4575.50-4648.50 | 39/100 | 38.04 | 18.76 | 灰色 | 硫化氢 | 微咸 | 半透明 | 无 | 17 | 90 | 252 | 132 | 0 | 0 | 0 | 0 | 491 | 660 | 44 | 0 | / | 0 | 3 | 7 | 714 | 1205 | / | 0 | 0 | 0 | 0.21 | -16.11 |  | 1.34 |  | 氯化钙 | 1.0005 | 6.869
426 | SY13 | MK组 | 2019-10-27 | 2019-10-30 | 分离器 | 4575.50-4648.50 | 39/100 | 38.02 | 18.8 | 白色 | 硫化氢 | 咸味 | 不透明 | 少量黑色沉淀 | 12 | 76 | 153 | 108 | 1 | 0 | 0 | 0 | 351 | 488 | 11 | 0 | / | 0 | 3 | 1 | 503 | 854 | / | 0 | 0 | 0 | 0.24 | -46.06 |  | 1.16 |  | 氯化钙 | 0.9991 | 6.075
427 | SY13 | MK组 | 2019-11-03 | 2019-11-06 | 分离器 | 4575.50-4648.50 | 39/100 | 37.98 | 18.92 | 无 | 硫化氢 | 微咸 | 透明 | 无 | 11 | 78 | 146 | 105 | 1 | 0 | 0 | 0 | 341 | 457 | 15 | 0 | / | 0 | 2 | 1 | 475 | 816 | / | 0 | 0 | 0 | 0.26 | -31.11 |  | 1.09 |  | 氯化钙 | 0.999 | 6.332
428 | SY13 | MK组 | 2019-11-10 | 2019-11-13 | 分离器 | 4575.50-4648.50 | 39/100 | 37.94 | 19.01 | 无 | 硫化氢 | 淡咸味 | 透明 | 无 | 13 | 77 | 172 | 113 | 2 | 0 | 0 | 0 | 377 | 498 | 26 | 0 | / | 0 | 2 | 1 | 527 | 904 | / | 0 | 0 | 0 | 0.24 | -19.78 |  | 1.13 |  | 氯化钙 | 0.9991 | 6.165
429 | SY13 | MK组 | 2019-11-17 | 2019年11月19日 | 分离器 | 4575.50-4648.50 | 39/100 | 37.89 | 19.08 | 灰色 | 硫化氢 | 微咸 | 不透明 | 无 | 12.0664 | 79.2099 | 151.8122 | 115.0814 | 1.6499 | 0 | 0 | 0 | 360.1661 | 534.1119 | 10.3687 | 0 | / | 0 | 2.726 | 0.7543 | 547.9609 | 908.127 | / | 0 | 0 | 0 | 0.2289 | -53.707 |  | 1.2097 |  | 氯化钙 | 0.9991 | 6.309
430 | SY13 | MK组 | 2019-11-24 | 2019年11月26日 | 分离器 | 4575.50-4648.50 | 39/100 | 37.84 | 19.18 | 浅黄色 | 硫化氢 | 微咸味 | 不透明 | 无 | 13.6927 | 95.5972 | 165.5618 | 121.3646 | 1.2454 | 0 | 0 | 5.3802 | 402.8419 | 460.2141 | 9.0777 | 0 | / | 0 | 0 | 0 | 469.2918 | 872.1337 | / | 0 | 0 | 0 | 0.32062 | -46.5706 |  | 0.87083 |  | 氯化镁 | 0.999 | 6.233
431 | SY13 | MK组 | 2019-12-01 | 2019年12月4日 | 分离器 | 4575.50-4648.50 | 39/100 | 37.67 | 19.2 | 无 | 硫化氢 | 咸味 | 不透明 | 无 | 12.7854 | 85.4964 | 168.4829 | 119.3429 | 1.1276 | 0 | 0 | 0 | 387.2352 | 537.5781 | 23.8616 | 0 | / | 0 | 2.9798 | 0.8586 | 565.2781 | 952.5133 | / | 0 | 0 | 0 | 0.24547 | -22.9842 |  | 1.1489 |  | 氯化钙 | 0.9991 | 6.254
432 | SY13 | MK组 | 2019-12-08 | 2019年12月12日 | 分离器 | 4575.50-4648.50 | 39/100 | 39.78 | 19.26 | 白色 | 硫化氢 | 微咸味 | 不透明 | 无 | 15.1138 | 131.7098 | 186.396 | 126.2037 | 3.3837 | 0 | 0 | 7.2267 | 470.4219 | 664.442 | 11.9083 | 0 | / | 0 | 2.3001 | 0.701 | 679.3514 | 1149.7733 | / | 0 | 0 | 0 | 0.30596 | -52.3608 |  | 1.2352 |  | 氯化钙 | 0.9994 | 6.303
433 | SY13 | MK组 | 2019-12-15 | 2019-12-18 | 分离器 | 4575.50-4648.50 | 39/100 | 37.62 | 19.29 | 无 | 硫化氢 | 微咸 | 透明 | 无 | 14 | 88 | 168 | 126 | 1 | 0 | 0 | 0 | 396 | 556 | 10 | 0 | / | 0 | 3 | 1 | 571 | 967 | / | 0 | 0 | 0 | 0.24 | -54.81 |  | 1.13 |  | 氯化钙 | 0.9992 | 6.148
434 | SY13 | MK组 | 2019-12-22 | 2019年12月25日 | 分离器 | 4575.50-4648.50 | 39/100 | 36.92 | 19.34 | 无 | 硫化氢 | 微咸 | 透明 | 无 | 12.8719 | 95.0655 | 165.8673 | 122.022 | 2.446 | 0 | 0 | 8.3931 | 406.7839 | 446.9421 | 8.9224 | 0 | / | 0 | 2.0523 | 0.7423 | 458.6591 | 865.443 | / | 0 | 0 | 0 | 0.3283 | -45.4943 |  | 0.83165 |  | 氯化镁 | 0.9992 | 6.299
435 | SY13 | MK组 | 2019-12-29 | 2019年12月31日 | 分离器 | 4575.50-4648.50 | 39/100 | 36.67 | 19.35 | 无 | 硫化氢 | 微咸 | 半透明 | 无 | 12.4883 | 84.1889 | 163.9567 | 115.9367 | 0.7611 | 0 | 0 | 3.3512 | 380.8901 | 573.4548 | 10.5455 | 0 | / | 0 | 2.7237 | 1.3141 | 588.0381 | 968.9282 | / | 0 | 0 | 0 | 0.2266 | -56.8657 |  | 1.2931 |  | 氯化钙 | 0.9992 | 6.839
436 | SY13 | MK组 | 2020-01-05 | 2020年1月9日 | 分离器 | 4575.50-4648.50 | 39/100 | 25.4 | 41.87 | 乳白 | 硫化氢 | 微咸味 | 不透明 | 无 | 14.8618 | 162.5623 | 139.5573 | 155.5904 | 4.0838 | 0 | 0 | 13.973 | 567.1316 | 686.3874 | 14.0376 | 0 | / | 0 | 0.7327 | 0.5587 | 407.6643 | 721.0863 | / | 0 | 0 | 0 | 0.22828 | -20.9547 |  | 0.99506 |  | 氯化镁 | 0.9995 | 5.905
437 | SY13 | MK组 | 2020-01-12 | 2020-01-16 | 分离器 | 4575.50-4648.50 | 39/100 | 37.31 | 19.43 | 白色 | 硫化氢 | 微咸 | 不透明 | 无 | 20 | 76 | 202 | 133 | 0 | 0 | 0 | 0 | 432 | 681 | 31 | 0 | / | 0 | 3 | 3 | 718 | 1149 | / | 0 | 0 | 0 | 0.17 | -24.66 |  | 1.43 |  | 氯化钙 | 0.9994 | 6.365
438 | SY13 | MK组 | 2020-01-19 | 2020-01-21 | 分离器 | 4575.50-4648.50 | 39/100 | 37.37 | 19.46 | 无 | 硫化氢 | 微咸 | 透明 | 无 | 19 | 154 | 185 | 140 | 0 | 0 | 0 | 0 | 499 | 618 | 17 | 0 | / | 0 | 2 | 0 | 637 | 1137 | / | 0 | 0 | 0 | 0.38 | -30.45 |  | 0.92 |  | 氯化镁 | 0.9993 | 6.146
439 | SY13 | MK组 | 2020-02-02 | 2020-02-04 | 分离器 | 4575.50-4648.50 | 39/100 | 37.18 | 19.52 | 白色 | 硫化氢 | 咸味 | 不透明 | 无 | 20 | 88 | 182 | 121 | 0 | 0 | 0 | 0 | 410 | 629 | 12 | 0 | / | 0 | 0 | 0 | 642 | 1052 | / | 0 | 0 | 0 | 0.22 | -54.42 |  | 1.38 |  | 氯化钙 | 0.9992 | 6.313
440 | SY13 | MK组 | 2020-02-09 | 2020-02-11 | 分离器 | 4575.50-4648.50 | 39/100 | 37.1 | 19.58 | 无 | 硫化氢 | 微咸 | 不透明 | 无 | 20 | 95 | 200 | 134 | 0 | 0 | 0 | 0 | 449 | 600 | 13 | 0 | / | 0 | 3 | 1 | 617 | 1066 | / | 0 | 0 | 0 | 0.24 | -46.66 |  | 1.15 |  | 氯化钙 | 0.9984 | 6.695
441 | SY13 | MK组 | 2020-02-23 | 2020-02-26 | 分离器 | 4575.50-4648.50 | 39/100 | 37.02 | 19.7 | 无 | 硫化氢 | 微咸味 | 透明 | 无 | 13 | 78 | 139 | 112 | 0 | 1 | 0 | 0 | 342 | 563 | 15 | 0 | / | 0 | 3 | 1 | 582 | 924 | / | 0 | 0 | 0 | 0.21 | -41.05 |  | 1.34 |  | 氯化钙 | 0.9993 | 6.148
442 | SY13 | MK组 | 2020-02-15 | 2020-02-18 | 分离器 | 4575.50-4648.50 | 39/100 | 37.06 | 19.64 | 无 | 硫化氢 | 咸味 | 透明 | 无 | 280 | 1831 | 4034 | 2885 | 63 | 2 | 0 | 0 | 9094 | 12555 | 204 | 0 | / | 0 | 205 | 12 | 12976 | 22071 | / | 10 | 30 | 107 | 0.23 | -64.51 |  | 1.14 |  | 氯化钙 | 1.015 | 6.026
443 | SY13 | MK组 | 2020-02-28 | 2020-03-03 | 分离器 | 4575.50-4648.50 | 39/100 | 36.98 | 19.74 | 无 | 硫化氢 | 微咸 | 不透明 | 无 | 18 | 143 | 204 | 107 | 7 | 0 | 0 | 0 | 479 | 543 | 20 | 0 | / | 0 | 3 | 1 | 567 | 1046 | / | 0 | 0 | 0 | 0.41 | -21.58 |  | 1.02 |  | 氯化钙 | 0.9992 | 6.367
444 | SY13 | MK组 | 2020-03-08 | 2020年3月10日 | 分离器 | 4575.50-4648.50 | 39/100 | 36.5 | 19.94 | 白色 | 硫化氢 | 微咸 | 不透明 | 无 | 22 | 129 | 266 | 192 | 9 | 0 | 0 | 0 | 618 | 789.4243 | 9.669 | 0 | / | 0 | 3.4107 | 0.0476 | 802.5516 | 1420.5516 | / | 0 | 0 | 0 | 0.25222 | -82.5497 |  | 1.0393 |  | 氯化钙 | 0.9997 | 6.142
445 | SY13 | MK组 | 2020-03-15 | 2020-03-20 | 分离器 | 4575.50-4648.50 | 45/100 | 35.93 | 20.2 | 灰白 | 硫化氢 | 咸味 | 半透明 | 无 | 28.6475 | 147.5024 | 281.2057 | 221.9877 | 8.4074 | 0.0002 | 0 | 0 | 687.7509 | 842.503 | 11.6534 | 0 | / | 0 | 1.8506 | 0.6765 | 856.6835 | 1544.4344 | / | 0 | 0 | 0 | 0.27023 | -71.3378 |  | 0.93623 |  | 氯化镁 | 0.9998 | 7.263
446 | SY13 | MK组 | 2020-03-16 | 2020-03-20 | 分离器 | 4575.50-4648.50 | 45/100 | 35.9 | 20.18 | 灰白 | 硫化氢 | 咸味 | 半透明 | 无 | 47.1855 | 319.7912 | 768.4619 | 508.4041 | 24.2862 | 0 | 0 | 0 | 1668.1289 | 2323.7934 | 37.6674 | 0 | / | 0 | 2.1251 | 13.4728 | 2377.0587 | 4045.1876 | / | 0 | 0 | 0 | 0.21241 | -65.6971 |  | 1.2169 |  | 氯化钙 | 1.0015 | 6.431
447 | SY13 | MK组 | 2020-03-22 | 2020年3月24日 | 分离器 | 4575.50-4648.50 | 38/100 | 36.31 | 20.17 | 灰色 | 无 | 无 | 半透明 | 无 | 6.16 | 60.5896 | 74.5859 | 47.8689 | 1.2019 | 0 | 0 | 3.6484 | 194.1728 | 261.7187 | 5.7619 | 0 | / | 0 | 2.1423 | 1.4397 | 271.0626 | 465.2354 | / | 0 | 0 | 0 | 0.35733 | -39.4705 |  | 1.1878 |  | 氯化钙 | 0.9988 | 6.523
448 | SY13 | MK组 | 2020-03-29 | 2020年4月1日 | 分离器 | 4575.50-4648.50 | 38/100 | 36.23 | 20.15 | 无 | 无气味 | 0 | 半透明 | 无 | 6.0954 | 47.9478 | 64.6001 | 45.4293 | 1.657 | 0.7424 | 0 | 0 | 166.472 | 254.9264 | 5.0614 | 0 | / | 0 | 2.3284 | 0 | 262.3162 | 428.7882 | / | 0 | 0 | 0 | 0.2903 | -48.3313 |  | 1.3462 |  | 氯化钙 | 0.9989 | 6.388
449 | SY13 | MK组 | 2020-04-05 | 2020年4月8日 | 分离器 | 4575.50-4648.50 | 38/100 | 36.18 | 20.18 | 浅灰色 | 硫化氢味 | 0 | 不透明 | 无 | 14.711 | 158.5081 | 159.8408 | 102.9856 | 0 | 0.8686 | 0 | 0 | 436.9141 | 604.7708 | 9.7382 | 0 | / | 0 | 2.8151 | 0.5096 | 617.8337 | 1054.7478 | / | 0 | 0 | 0 | 0.40454 | -50.0009 |  | 1.182 |  | 氯化钙 | 0.9993 | 6.314
450 | SY13 | MK组 | 2020-04-12 | 2020年4月21日 | 分离器 | 4575.50-4648.50 | 38/100 | 36.16 | 20.2 | 灰色 | 硫化氢味 | 0 | 半透明 | 无 | 10.9106 | 100.7613 | 153.0079 | 109.1737 | 1.0663 | 0 | 0 | 0 | 374.9198 | 564.2223 | 9.785 | 0 | / | 0 | 2.4314 | 0.662 | 577.1007 | 952.0205 | / | 0 | 0 | 0 | 0.27564 | -56.475 |  | 1.2654 |  | 氯化钙 | 0.9993 | 6.34
451 | SY13 | MK组 | 2020-04-19 | 2020年4月21日 | 分离器 | 4575.50-4648.50 | 38/100 | 36.09 | 20.22 | 灰色 | 硫化氢味 | 0 | 不透明 | 无 | 11.2758 | 110.5819 | 165.9484 | 120.3801 | 0 | 0 | 0 | 0 | 409.3416 | 622.3241 | 8.4908 | 0 | / | 0 | 2.7277 | 0.682 | 634.2246 | 1043.5662 | / | 0 | 0 | 0 | 0.27426 | -71.9217 |  | 1.2682 |  | 氯化钙 | 0.9994 | 6.219
452 | SY13 | MK组 | 2020-04-24 | 2020-04-24 | 技套 | 4575.50-4648.50 | 38/100 | 36.05 | 20.21 | 无色 | 硫化氢味 | 0 | 透明 | 灰色沉淀 | 1171 | 535 | 93 | 5 | 0 | 0 | 0 | 0 | 1804 | 73 | 1859 | 3327 | 0 | 454 | 7 | 5 | 5725 | 7529 | / | / | / | / | 11.3118 | 0.54751 |  | -50.8909 |  | 硫酸钠 | 1.0229 | 13.079
453 | SY13 | MK组 | 2020-04-26 | 2020年4月28日 | 分离器 | 4575.50-4648.50 | 38/100 | 36.03 | 20.24 | 灰色 | 硫化氢味 | 0 | 不透明 | 无 | 12.6203 | 118.0389 | 158.3889 | 111.8569 | 2.0738 | 0 | 0 | 0 | 402.9788 | 583.5293 | 6.469 | 0 | / | 0 | 2.3283 | 0.7459 | 593.0725 | 996.0513 | / | 0 | 0 | 0 | 0.31222 | -83.8855 |  | 1.2128 |  | 氯化钙 | 0.9992 | 6.206
454 | SY13 | MK组 | 2020-05-03 | 2020年5月7日 | 分离器 | 4575.50-4648.50 | 38/100 | 35.97 | 20.26 | 无色 | 硫化氢味 | 0 | 透明 | 无 | 14.9721 | 106.3904 | 173.9719 | 114.6463 | 1.7746 | 0 | 0 | 0 | 412 | 582.295 | 10.2396 | 0 | / | 0 | 1.9526 | 1.8448 | 596.332 | 1008.332 | / | 0 | 0 | 0 | 0.28201 | -55.2069 |  | 1.2327 |  | 氯化钙 | 0.9994 | 6.335
455 | SY13 | MK组 | 2020-05-10 | 2020年5月12日 | 分离器 | 4575.50-4648.50 | 38/100 | 35.9 | 20.27 | 浅灰 | 硫化氢味 | 0 | 不透明 | 无 | 15.1697 | 123.4569 | 166.8203 | 116.2014 | 2.0118 | 0 | 0 | 0 | 423.6623 | 604.0757 | 13.0561 | 0 | / | 0 | 1.8651 | 1.4352 | 620.4321 | 1044.0944 | / | 0 | 0 | 0 | 0.31545 | -42.8251 |  | 1.2029 |  | 氯化钙 | 0.9995 | 6.584
456 | SY13 | MK组 | 2020-05-17 | 2020年5月21日 | 分离器 | 4575.50-4648.50 | 38/100 | 35.84 | 20.29 | 无色 | 硫化氢味 | 0 | 透明 | 无 | 14.2505 | 107.9144 | 159.1847 | 112.7758 | 1.5937 | 0.0037 | 0 | 0 | 395.7228 | 666.4847 | 5.9708 | 0 | / | 0 | 0 | 25.0973 | 697.5528 | 1093.2756 | / | 0 | 0 | 0 | 0.24991 | -113.2092 |  | 1.4984 |  | 氯化钙 | 0.999 | 6.456
457 | SY13 | MK组 | 2020-05-24 | 2020年5月27日 | 分离器 | 4575.50-4648.50 | 38/100 | 35.79 | 20.31 | 无色 | 硫化氢气味 | 0 | 不透明 | 无 | 13.8444 | 90.457 | 371.4063 | 260.5214 | 5.5613 | 0 | 0 | 8.0309 | 749.849 | 511.3199 | 15.2737 | 0 | / | 0 | 6.3952 | 0 | 532.9888 | 1282.8378 | / | 0 | 0 | 0 | 0.27305 | -32.9051 |  | 0.48229 |  | 氯化镁 | 0.9992 | 6.313
458 | SY13 | MK组 | 2020-05-30 | 2020年6月4日 | 分离器 | 4575.50-4648.50 | 38/100 | 35.73 | 20.31 | 清灰色 | 硫化氢味 | 0 | 不透明 | 黑色沉淀 | 14.6882 | 91.4356 | 174.8918 | 118.5202 | 3.4123 | 0 | 0 | 8.0946 | 411.0427 | 501.0699 | 28.7682 | 0 | / | 0 | 18.6298 | 0 | 548.4679 | 959.5106 | / | 0 | 0 | 0 | 0.28166 | -16.9173 |  | 1.0266 |  | 氯化钙 | 0.9993 | 6.445
459 | SY13 | MK组 | 2020-06-07 | 2020年6月9日 | 分离器 | 4575.50-4648.50 | 38/100 | 35.67 | 20.32 | 无色 | 硫化氢味 | 0 | 透明 | 无 | 10.0902 | 96.7587 | 161.0257 | 111.6078 | 2.2211 | 0 | 0 | 0 | 382 | 514.867 | 6.4977 | 0 | / | 0 | 4.5371 | 0 | 525.9018 | 907.9018 | / | 0 | 0 | 0 | 0.29007 | -76.0618 |  | 1.1071 |  | 氯化钙 | 0.9993 | 6.537
460 | SY13 | MK组 | 2020-06-14 | 2020年6月17日 | 分离器 | 4575.50-4648.50 | 38/100 | 35.64 | 20.34 | 无色 | 硫化氢味 | 0 | 透明 | 无 | 15.0857 | 99.1947 | 162.8709 | 113.7165 | 2.0145 | 0 | 0 | 0 | 392.9828 | 534.4922 | 7.5921 | 0 | / | 0 | 3.6027 | 0 | 545.687 | 938.6698 | / | 0 | 0 | 0 | 0.28645 | -67.9231 |  | 1.1337 |  | 氯化钙 | 0.9994 | 6.677
461 | SY13 | MK组 | 2020-07-19 | 2020年7月22日 | 分离器 | 4575.50-4648.50 | 38/100 | 35.33 | 31.44 | 灰白色 | 无气味 | 0 | 半透明 | 无 | 3.0691 | 22.3136 | 12.2503 | 7.5891 | 1.1584 | 0 | 0 | 0 | 46.3805 | 67.4779 | 3.2106 | 0 | / | 0 | 5.0626 | 1 | 76.7511 | 123.1316 | / | 0 | 0 | 0 | 0.5104 | -13.9134 |  | 1.4715 |  | 氯化钙 | 0.9986 | 6.504
462 | SY13 | MK组 | 2020-07-26 | 2020年7月29日 | 分离器 | 4575.50-4648.50 | 38/100 | 35.36 | 32.2 | 无色 | 无气味 | 0 | 透明 | 无 | 2.9269 | 19.1711 | 24.7299 | 16.1514 | 0.9544 | 0 | 0 | 0.7154 | 64.6491 | 93.2159 | 6.3582 | 0 | / | 0 | 4.477 | 0.7134 | 104.7645 | 169.4136 | / | 0 | 0 | 0 | 0.31744 | -13.5304 |  | 1.3316 |  | 氯化钙 | 0.9987 | 6.481
463 | SY13 | MK组 | 2020-08-02 | 2020年8月5日 | 分离器 | 4575.5-4648.50 | 38/100 | 35.31 | 32.2 | 无色 | 无气味 | 0 | 透明 | 无 | 4.674 | 28.9479 | 39.7126 | 27.0439 | 1.4615 | 0 | 0 | 1.0751 | 102.915 | 125 | 8.5567 | 0 | / | 0 | 2.3674 | 0.6203 | 136.5444 | 239.4594 | / | 0 | 0 | 0 | 0.35744 | -12.6919 |  | 1.0039 |  | 氯化钙 | 0.9988 | 6.8
464 | SY13 | MK组 | 2020-08-09 | 2020年8月11日 | 分离器 | 4575.50-4648.50 | 38/100 | 35.31 | 32.19 | 灰白色 | 硫化氢味 | 0 | 不透明 | 无 | 12.6715 | 69.7072 | 90.9448 | 61.0899 | 1.9795 | 0 | 0 | 1.97 | 239.3629 | 344.7597 | 11.5916 | 0 | / | 0 | 3.3284 | 0 | 359.6797 | 599.0426 | / | 0 | 0 | 0 | 0.31208 | -27.6647 |  | 1.3123 |  | 氯化钙 | 0.9991 | 6.522
465 | SY13 | MK组 | 2020-08-23 | 2020-08-27 | 分离器 | 4575.50-4648.50 | 36/100 | 35.5 | 35.97 | 灰色 | 无气味 | 0 | 不透明 | 无 | 1.5149 | 4.8347 | 7.9195 | 4.0691 | 0.1855 | 0 | 0 | 0 | 18.5237 | 20.8608 | 4.3567 | 0 | / | 0 | 8.2423 | 0 | 33.4598 | 51.9835 | / | 0 | 0 | 0 | 0.35772 | -4.1583 |  | 1.113 |  | 氯化钙 | 0.9983 | 6.62
466 | SY13 | MK组 | 2020-08-30 | 2020年9月1日 | 分离器 | 4575.50-4648.50 | 36/100 | 35.42 | 35.79 | 浅黄色 | 无气味 | 0 | 不透明 | 无 | 7.7308 | 52.202 | 63.634 | 43.2586 | 1.618 | 0 | 0 | 2.0467 | 171.4901 | 227.2955 | 2.9988 | 0 | / | 0 | 10.8096 | 0.7746 | 241.8785 | 413.3686 | / | 0 | 0 | 0 | 0.35448 | -66.1551 |  | 1.1465 |  | 氯化钙 | 0.999 | 6.616
467 | SY13 | MK组 | 2020-09-06 | 2020年9月10日 | 分离器 | 4575.50-4648.50 | 31/100 | 35.33 | 33.05 | 白色 | 硫化氢味 | 0 | 不透明 | 无 | 17.626 | 126.7063 | 141.7061 | 94.8761 | 4.9126 | 0.8869 | 0 | 4.1152 | 390.8292 | 560.8267 | 8.8684 | 0 | / | 0 | 11.7694 | 0.7327 | 582.1972 | 973.0264 | / | 0 | 0 | 0 | 0.34871 | -55.6888 |  | 1.3014 |  | 氯化钙 | 0.9995 | 6.735
468 | SY13 | MK组 | 2020-09-13 | 2020年9月15日 | 分离器 | 4575.50-4648.50 | 37/100 | 34.89 | 18.7 | 无色 | 硫化氢味 | 0 | 透明 | 无 | 24.53 | 226.0457 | 188.3729 | 126.8634 | 7.4977 | 0.2822 | 0 | 5.7161 | 579.308 | 783.7686 | 9.9552 | 0 | / | 0 | 3.6794 | 0.9501 | 798.3533 | 1377.6613 | / | 0 | 0 | 0 | 0.44515 | -59.0642 |  | 1.1587 |  | 氯化钙 | 0.9997 | 6.541
469 | SY13 | MK组 | 2020-09-20 | 2020-09-25 | 分离器 | 4575.50-4648.50 | 37/100 | 34.9 | 14.34 | 无色 | 硫化氢味 | 0 | 透明 | 无 | 16.6329 | 140.9212 | 170.2371 | 120.077 | 4.3319 | 0.0756 | 0 | 3.3842 | 455.6599 | 608.3738 | 8.7991 | 0 | / | 0 | 4.3788 | 0.9938 | 622.5455 | 1078.2054 | / | 0 | 0 | 0 | 0.35752 | -60.0622 |  | 1.1003 |  | 氯化钙 | 0.9995 | 6.525
470 | SY13 | MK组 | 2020-09-27 | 2020年10月10日 | 分离器 | 4575.50-4648.50 | 37/100 | 34.87 | 11.54 | 无色 | 硫化氢味 | 0 | 透明 | 无 | 19.7441 | 179.7244 | 166.8273 | 114.4099 | 3.4224 | 0 | 0 | 4.5942 | 488.7223 | 675.72 | 18.1198 | 0 | / | 0 | 0 | 2.3616 | 696.2014 | 1184.9237 | / | 0 | 0 | 0 | 0.41053 | -29.7229 |  | 1.1768 |  | 氯化钙 | 0.9995 | 7.642
471 | SY13 | MK组 | 2020-10-11 | 2020年10月13日 | 分离器 | 4575.50-4648.50 | 37/100 | 34.78 | 9.49 | 无色 | 硫化氢味 | 0 | 透明 | 无 | 14.8758 | 121.9688 | 148.6398 | 105.0434 | 1.5634 | 0 | 0 | 3 | 395.0912 | 561.089 | 19.9448 | 0 | / | 0 | 3.2154 | 0 | 584.2492 | 979.3404 | / | 0 | 0 | 0 | 0.33552 | -25.2754 |  | 1.1998 |  | 氯化钙 | 0.9995 | 6.557
472 | SY13 | MK组 | 2020-10-18 | 2020年10月21日 | 分离器 | 4575.50-4648.50 | 37/100 | 34.72 | 9.14 | 无色 | 硫化氢味 | 0 | 透明 | 无 | 14.1869 | 121.7399 | 143.461 | 101.1802 | 1.9897 | 0 | 0 | 3.2015 | 385.818 | 553.5577 | 8.5617 | 0 | / | 0 | 3.1538 | 0 | 565.2732 | 951.0912 | / | 0 | 0 | 0 | 0.33945 | -57.7463 |  | 1.2216 |  | 氯化钙 | 0.9994 | 6.594
473 | SY13 | MK组 | 2020-10-25 | 2020年10月29日 | 分离器 | 4575.50-4648.50 | 37/100 | 34.68 | 8.96 | 灰白色 | 硫化氢味 | 0 | 半透明 | 无 | 19.9746 | 91.7137 | 108.767 | 75.4427 | 0.9526 | 0 | 0 | 3.3811 | 300.3094 | 366.3236 | 10.1105 | 0 | / | 0 | 2.7319 | 1.4522 | 380.6182 | 680.9276 | / | 0 | 0 | 0 | 0.38643 | -30.0587 |  | 1.0071 |  | 氯化钙 | 0.9995 | 6.078
474 | SY13 | MK组 | 2020-10-30 | 2020-11-05 | 分离器 | 4575.50-4648.50 | 100/37 | 34.64 | 8.89 | 灰色 | 硫化氢味 | 0 | 不透明 | 无 | 14.7034 | 132.7155 | 137.6203 | 97.1811 | 2.4831 | 0 | 0 | 3.8296 | 388.7281 | 555.8924 | 7.6313 | 0 | / | 0 | 2.6771 | 0 | 566.2008 | 954.9289 | / | 0 | 0 | 0 | 0.36849 | -62.1988 |  | 1.2211 |  | 氯化钙 | 0.9995 | 6.523
475 | SY13 | MK组 | 2020-11-08 | 2020年11月12日 | 分离器 | 4575.50-4648.50 | 37/100 | 34.58 | 8.8 | 无色 | 硫化氢味 | 0 | 不透明 | 无 | 13.9471 | 137.6673 | 140.5985 | 94.8047 | 2.4443 | 0 | 0 | 4.1313 | 393.7851 | 569.9766 | 5.7348 | 0 | / | 0 | 2.6339 | 1.3362 | 579.6815 | 973.4666 | / | 0 | 0 | 0 | 0.3728 | -84.2866 |  | 1.2746 |  | 氯化钙 | 0.9996 | 6.381
476 | SY13 | MK组 | 2020-11-15 | 2020年11月19日 | 分离器 | 4575.50-4648.50 | 37/100 | 34.54 | 8.76 | 灰白色 | 硫化氢味 | 0 | 不透明 | 无 | 16.8793 | 147.3188 | 138.6768 | 94.9316 | 2.363 | 0 | 0 | 3.5208 | 403.9619 | 593.9029 | 14.9774 | 0 | / | 0 | 8.7398 | 0.9469 | 618.567 | 1022.5289 | / | 0 | 0 | 0 | 0.38286 | -33.0882 |  | 1.3051 |  | 氯化钙 | 0.9998 | 6.434
477 | SY13 | MK组 | 2020-11-22 | 2020年11月24日 | 分离器 | 4575.50-4648.50 | 37/100 | 34.49 | 8.72 | 无色 | 硫化氢味 | 0 | 半透明 | 无 | 14.7403 | 117.6755 | 140.5738 | 97.5825 | 1.5592 | 0 | 0 | 3.0089 | 375.3397 | 566.8312 | 6.2788 | 0 | / | 0 | 3.8728 | 1.1233 | 578.1061 | 953.4458 | / | 0 | 0 | 0 | 0.32043 | -82.9515 |  | 1.3343 |  | 氯化钙 | 0.9996 | 6.35
478 | SY13 | MK组 | 2020-12-01 | 2020-12-03 | 技套环空 | 4575.50-4648.50 | 37/100 | 34.4 | 8.64 | 淡黄色 | 硫化氢味 | 0 | 透明 | 棕色沉淀 | 7159.59 | 2938.039 | 133.7207 | 29.7582 | 0 | 4.0376 | 0 | 45.5425 | 10310.688 | 556 | 8152.7484 | 2425.92 | 0 | 380.494 | 17.3938 | 17.2218 | 11549.778 | 21860.466 | / | 13 | 34 | 75 | 8.1561 | 0.65987 |  | -45.1958 |  | 硫酸钠 | 1.0163 | 13.232
479 | SY13 | MK组 | 2020-11-29 | 2020年12月3日 | 分离器 | 4575.50-4648.50 | 13/100 | 34.46 | 8.68 | 无色 | 硫化氢味 | 0 | 透明 | 无 | 14.2349 | 125.9253 | 136.4316 | 95.2227 | 2.0986 | 0 | 0 | 4.8192 | 378.8351 | 531.755 | 9.0072 | 0 | / | 0 | 2.5143 | 1.5673 | 544.8438 | 923.6789 | / | 0 | 0 | 0 | 0.36551 | -50.6475 |  | 1.1977 |  | 氯化钙 | 0.9997 | 6.816
480 | SY13 | MK组 | 2020-12-06 | 2020年12月10日 | 分离器 | 4575.50-4648.50 | 37/100 | 34.4 | 8.64 | 无色 | 硫化氢味 | 0 | 半透明 | 无 | 15.8235 | 138.1005 | 145.4456 | 94.9303 | 3.174 | 0 | 0 | 12.1961 | 409.67 | 559.247 | 12.0567 | 0 | / | 0 | 2.931 | 1.6157 | 575.8504 | 985.5204 | / | 0 | 0 | 0 | 0.38115 | -38.8129 |  | 1.2324 |  | 氯化钙 | 0.9987 | 6.706
481 | SY13 | MK组 | 2020-12-13 | 2020年12月17日 | 分离器 | 4575.50-4648.50 | 37/100 | 34.36 | 8.61 | 白色 | 硫化氢味 | 0 | 半透明 | 无 | 13.8304 | 125.2814 | 138.8852 | 98.2906 | 1.9848 | 0 | 0 | 4.8365 | 383.2267 | 553.3704 | 7.4618 | 0 | / | 0 | 2.9193 | 0.7176 | 564.4691 | 947.6958 | / | 0 | 0 | 0 | 0.34944 | -65.2339 |  | 1.2381 |  | 氯化钙 | 0.9997 | 6.307
482 | SY13 | MK组 | 2020-12-20 | 2020年12月22日 | 分离器 | 4575.50-4648.50 | 37/100 | 33.28 | 8.57 | 灰色 | 硫化氢味 | 0 | 不透明 | 无 | 14.1576 | 129.6978 | 133.9123 | 93.1168 | 0 | 0 | 0 | 0 | 371 | 536.2134 | 6.0273 | 0 | / | 0 | 2.2986 | 0.0825 | 544.6218 | 915.6218 | / | 0 | 0 | 0 | 0.37333 | -75.3816 |  | 1.2198 |  | 氯化钙 | 0.9995 | 6.227
483 | SY13 | MK组 | 2020-12-27 | 2020年12月30日 | 分离器 | 4575.50-4648.50 | 37/100 | 34.24 | 8.54 | 无色 | 硫化氢味 | 0 | 透明 | 无 | 14.0783 | 124.1203 | 140.7012 | 98.2486 | 0 | 0.3218 | 0 | 0 | 377 | 551.3671 | 8.1545 | 0 | / | 0 | 2.4508 | 0.706 | 562.6784 | 939.6784 | / | 0 | 0 | 0 | 0.34746 | -59.6575 |  | 1.2379 |  | 氯化钙 | 0.9998 | 6.325
484 | SY13 | MK组 | 2021-01-03 | 2021年1月6日 | 分离器 | 4575.50-4648.50 | 37/100 | 34.25 | 8.51 | 无色 | 硫化氢味 | 0 | 透明 | 无 | 13.6526 | 122.6573 | 135.1418 | 94.6871 | 0 | 0 | 0 | 0 | 367 | 401.4163 | 6.2268 | 0 | / | 0 | 2.2269 | 0 | 409.87 | 776.87 | / | 0 | 0 | 0 | 0.47163 | -46.0557 |  | 0.75718 |  | 氯化镁 | 0.9996 | 6
485 | SY13 | MK组 | 2021-01-10 | 2021-01-12 | 分离器 | 4575.50-4648.50 | 37/100 | 34.25 | 8.49 | 无色 | 硫化氢味 | 0 | 透明 | 无 | 16.6925 | 142.8477 | 154.8804 | 105.9279 | 13.9249 | 0.6978 | 0 | 21.2674 | 456.2386 | 569.4668 | 0 | 0 | / | 0 | 2.3054 | 0 | 571.7722 | 1028.0108 | / | 0 | 0 | 0 | 0.38717 | 0 |  | 1.1136 |  | 氯化钙 | 0.9999 | 6.615
486 | SY13 | MK组 | 2021-01-17 | 2021年1月19日 | 分离器 | 4575.50-4648.50 | 37/100 | 34.09 | 8.47 | 无色 | 硫化氢味 | 0 | 透明 | 无 | 14.556 | 130.3097 | 135.2789 | 94.5494 | 0 | 0 | 0 | 0 | 375 | 520.4358 | 4.7576 | 0 | / | 0 | 5.8045 | 0.4678 | 531.4657 | 906.4657 | / | 0 | 0 | 0 | 0.38646 | -90.7468 |  | 1.1416 |  | 氯化钙 | 0.9999 | 6.363
487 | SY13 | MK组 | 2021-01-24 | 2021年1月25日 | 分离器 | 4575.50-4648.50 | 37/100 | 34.05 | 8.45 | 无色 | 硫化氢味 | 0 | 透明 | 无 | 17.8313 | 128.2741 | 126.5617 | 87.5133 | 0 | 0 | 0 | 0 | 361 | 515.2659 | 5.6388 | 0 | / | 0 | 2.4747 | 0 | 523.3794 | 884.3794 | / | 0 | 0 | 0 | 0.38424 | -76.0791 |  | 1.2255 |  | 氯化钙 | 0.9999 | 6.498
488 | SY13 | MK组 | 2021-01-31 | 2021-02-02 | 分离器 | 4575.50-4648.50 | 37/100 | 33.99 | 8.44 | 无色 | 硫化氢味 | 0 | 透明 | 无 | 14.9793 | 137.3169 | 142.1078 | 96.7353 | 5.5435 | 0 | 0 | 12.3912 | 409.074 | 544.5801 | 0 | 0 | / | 0 | 14.5054 | 0 | 559.0855 | 968.1595 | / | 0 | 0 | 0 | 0.38919 | 0 |  | 1.1623 |  | 氯化钙 | 1.0003 | 6.315
489 | SY13 | MK组 | 2021-02-07 | 2021年2月8日 | 分离器 | 4575.50-4648.50 | 37/100 | 33.93 | 8.42 | 无色 | 硫化氢味 | 0 | 透明 | 无 | 12.8663 | 115.9268 | 123.2744 | 85.252 | 0 | 0.0426 | 0 | 0 | 337 | 492.7513 | 7.3028 | 0 | / | 0 | 3.5452 | 1.6892 | 505.2885 | 842.2885 | / | 0 | 0 | 0 | 0.36313 | -58.1039 |  | 1.2443 |  | 氯化钙 | 0.9991 | 6.327
490 | SY13 | MK组 | 2021-02-14 | 2021年2月23日 | 分离器 | 4575.50-4648.50 | 37/100 | 33.85 | 8.41 | 无色 | 硫化氢味 | 0 | 半透明 | 无 | 13.8839 | 126.2025 | 136.061 | 91.1514 | 0 | 0 | 0 | 0 | 367 | 522.1412 | 5.0824 | 0 | / | 0 | 2.3392 | 0 | 529.5628 | 896.5628 | / | 0 | 0 | 0 | 0.37306 | -87.0877 |  | 1.214 |  | 氯化钙 | 0.9996 | 6.34
491 | SY13 | MK组 | 2021-02-21 | 2021年2月23日 | 分离器 | 4575.50-4648.50 | 37/100 | 33.81 | 8.41 | 无色 | 硫化氢味 | 0 | 透明 | 无 | 15.7658 | 143.9828 | 137.6507 | 95.4352 | 0 | 0 | 0 | 0 | 393 | 558.7799 | 7.4916 | 0 | / | 0 | 2.4384 | 0 | 568.7099 | 961.7099 | / | 0 | 0 | 0 | 0.39771 | -60.741 |  | 1.192 |  | 氯化钙 | 0.9996 | 6.238
492 | SY13 | MK组 | 2021-02-28 | 2021年3月3日 | 分离器 | 4575.50-4648.50 | 37/100 | 33.63 | 8.42 | 灰白色 | 硫化氢味 | 0 | 半透明 | 无 | 16.2496 | 169.7884 | 158.3001 | 105.5851 | 0 | 0 | 0 | 0 | 450 | 597.2833 | 30.9673 | 0 | / | 0 | 2.695 | 0 | 630.9456 | 1080.9456 | / | 0 | 0 | 0 | 0.43876 | -14.6365 |  | 1.0732 |  | 氯化钙 | 0.9992 | 6.571
493 | SY13 | MK组 | 2021-03-07 | 2021年3月9日 | 分离器 | 4575.50-4648.50 | 37/100 | 33.57 | 8.43 | 浅灰色 | 硫化氢味 | 0 | 不透明 | 无 | 13.9658 | 128.9268 | 138.0055 | 91.079 | 0 | 0 | 0 | 0 | 372 | 489.5272 | 39.5398 | 0 | / | 0 | 1.8235 | 1.4293 | 532.3198 | 904.3198 | / | 0 | 0 | 0 | 0.40651 | -9.9351 |  | 1.0783 |  | 氯化钙 | 0.9988 | 6.599
494 | SY13 | MK组 | 2021-03-14 | 2021-03-17 | 分离器 | 4575.50-4648.50 | 37/100 | 33.52 | 8.48 | 无色 | 硫化氢味 | 0 | 透明 | 无 | 13.7202 | 143.8577 | 142.8352 | 91.7929 | 0 | 0 | 0 | 0 | 392.206 | 532.1294 | 28.6895 | 0 | / | 0 | 1.0745 | 1.8125 | 563.7059 | 955.9119 | / | 0 | 0 | 0 | 0.41727 | -14.6142 |  | 1.1419 |  | 氯化钙 | 1 | 6.651
495 | SY13 | MK组 | 2021-03-21 | 2021年3月23日 | 分离器 | 4575.50-4648.50 | 37/100 | 33.43 | 8.43 | 无色 | 硫化氢味 | 0 | 透明 | 无 | 15.9073 | 156.294 | 186.144 | 102.0707 | 0 | 0 | 0 | 0 | 460 | 549.6067 | 118.2797 | 0 | / | 0 | 3.7045 | 3.9304 | 675.5213 | 1135.5213 | / | 0 | 0 | 0 | 0.43893 | -3.5251 |  | 1.0212 |  | 氯化钙 | 1.0001 | 6.101
496 | SY13 | MK组 | 2021-03-28 | 2021-03-30 | 分离器 | 4575.50-4648.50 | 37/100 | 33.31 | 8.45 | 乳白色 | 无气味 | 0 | 不透明 | 无 | 5.9209 | 46.3987 | 67.0544 | 27.2481 | 0 | 0 | 0 | 0 | 146.6221 | 150.8737 | 31.7896 | 0 | / | 0 | 2.6175 | 2.2559 | 187.5367 | 334.1588 | / | 0 | 0 | 0 | 0.47467 | -3.3711 |  | 0.98324 |  | 氯化镁 | 0.9997 | 6.734
497 | SY13 | MK组 | 2021-04-04 | 2021年4月6日 | 分离器 | 4575.50-4648.50 | 37/100 | 33.28 | 8.45 | 灰白色 | 硫化氢味 | 0 | 不透明 | 无 | 15.8434 | 134.4427 | 139.2339 | 84.6239 | 0 | 0 | 0 | 0 | 374 | 495.7794 | 24.9772 | 0 | / | 0 | 2.806 | 2.0376 | 525.6002 | 899.6002 | / | 0 | 0 | 0 | 0.41855 | -15.6052 |  | 1.1515 |  | 氯化钙 | 0.9991 | 6.706
498 | SY13 | MK组 | 2021-04-11 | 2021年4月12日 | 分离器 | 4575.50-4648.50 | 37/100 | 33.2 | 8.45 | 白色 | 硫化氢味 | 0 | 不透明 | 无 | 18.3073 | 150.3279 | 156.8409 | 96.6927 | 0 | 0.2902 | 0 | 0 | 422 | 516.779 | 21.9377 | 0 | / | 0 | 12.6048 | 6.6946 | 558.0161 | 980.0161 | / | / | 9 | / | 0.44899 | -17.5504 |  | 0.99546 |  | 氯化钙 | 1.0003 | 7.358
499 | SY13 | MK组 | 2021-04-18 | 2021年4月20日 | 分离器 | 4575.50-4648.50 | 37/100 | 33.17 | 8.44 | 无色 | 硫化氢味 | 0 | 半透明 | 无 | 11.5967 | 167.5717 | 158.0966 | 97.3914 | 0 | 5.5716 | 0 | 0 | 440 | 586.9425 | 40.8309 | 0 | / | 0 | 0 | 4.5456 | 632.319 | 1072.319 | / | / | 9 | / | 0.44066 | -10.8716 |  | 1.1395 |  | 氯化钙 | 1.0001 | 6.168
500 | SY13 | MK组 | 2021-04-25 | 2021-04-29 | 分离器 | 4575.50-4648.50 | 37/100 | 33.12 | 8.43 | 灰色 | 硫化氢味 | 0 | 不透明 | 无 | 25.4121 | 240.2589 | 208.394 | 134.7017 | 8.3993 | 0 | 0 | 26.4105 | 643.5765 | 756.8287 | 0 | 0 | / | 0 | 0 | 0 | 756.8287 | 1400.4052 | / | / | 8 | / | 0.48998 | 0 |  | 0.96864 |  | 氯化镁 | 1.0005 | 6.991
501 | SY13 | MK组 | 2021-05-02 | 2021年5月11日 | 分离器 | 4575.50-4648.50 | 37 | 33.06 | 8.43 | 灰白色 | 硫化氢味 | 0 | 半透明 | 无 | 24.2037 | 164.4017 | 172.0327 | 106.3447 | 0 | 0 | 0 | 0 | 467 | 694.2198 | 33.2865 | 0 | / | 0 | 0 | 6.8732 | 734.3795 | 1201.3795 | / | / | 9 | / | 0.36552 | -17.8921 |  | 1.4001 |  | 氯化钙 | 1.0005 | 6.431
502 | SY13 | MK组 | 2021-05-09 | 2021年5月12日 | 分离器 | 4575.50-4648.50 | 37/100 | 33.04 | 8.42 | 浅灰色 | 硫化氢味 | 0 | 不透明 | 无 | 17.5432 | 182.6474 | 149.0682 | 92.2008 | 0 | 0 | 0 | 0 | 441 | 614.197 | 26.7441 | 0 | / | 0 | 1.9664 | 0 | 642.9075 | 1083.9075 | / | / | 8 | / | 0.45899 | -16.7995 |  | 1.2182 |  | 氯化钙 | 1.0003 | 6.663
503 | SY13 | MK组 | 2021-05-16 | 2021-05-19 | 分离器 | 4575.50-4648.50 | 37/100 | 32.94 | 8.4 | 灰色 | 硫化氢味 | 0 | 不透明 | 无 | 17.0596 | 185.6117 | 148.2849 | 94.7286 | 6.654 | 0.3188 | 0 | 8.6435 | 461.3011 | 573.7252 | 0 | 0 | / | 0 | 0 | 0.9071 | 574.6323 | 1035.9334 | / | / | 3 | / | 0.49935 | 0 |  | 1.025 |  | 氯化钙 | 1.0003 | 6.335
504 | SY13 | MK组 | 2021-05-23 | 2021年5月25日 | 分离器 | 4575.50-4648.50 | 37/100 | 32.91 | 8.39 | 无色 | 硫化氢味 | 0 | 透明 | 无 | 14.3919 | 144.0207 | 128.2432 | 68.1073 | 0 | 0 | 0 | 0 | 355 | 387.3727 | 38.0554 | 0 | / | 0 | 14.1744 | 4.2649 | 443.8674 | 798.8674 | / | / | 5 | / | 0.57385 | -5.8653 |  | 0.81932 |  | 氯化镁 | 1.0004 | 6.328
505 | SY13 | MK组 | 2021-05-30 | 2021年6月2日 | 分离器 | 4575.50-4648.50 | 37 | 32.85 | 8.37 | 灰白色 | 硫化氢味 | 0 | 半透明 | 无 | 20.7906 | 192.6559 | 188.5084 | 104.0221 | 0 | 0 | 0 | 0 | 506 | 825 | 36.5168 | 0 | / | 0 | 13.7629 | 0 | 875.2797 | 1381.2797 | / | / | 7 | / | 0.36044 | -19.537 |  | 1.7146 |  | 氯化钙 | 1.0005 | 6.431
506 | SY13 | MK组 | 2021-06-02 | 2021年6月3日 | 分离器 | 4575.50-4648.50 | 37/100 | 32.8 | 8.36 | 浅黄色 | 刺激味 | 0 | 半透明 | 无 | 6891.3762 | 3042.2499 | 400.4553 | 86.4879 | 0 | 0 | 0 | 0 | 10421 | 8690 | 8842.3606 | 2235 | 0 | 516 | 26.0885 | 6.1464 | 20315.5955 | 30736.5955 | / | 19 | 31 | 182 | 0.54035 | -0.61079 |  | 15.6115 |  | 氯化钙 | 1.0208 | 13.02
507 | SY13 | MK组 | 2021-06-06 | 2021-06-09 | 分离器 | 4575.50-4648.50 | 37/100 | 4.84 | 8.34 | 灰白色 | 硫化氢味 | 0 | 不透明 | 无 | 16.3774 | 192.4017 | 155.348 | 93.6095 | 6.7012 | 0.5148 | 0 | 12.5833 | 477.5359 | 580.6492 | 0 | 0 | / | 0 | 0 | 0 | 580.6492 | 1058.1851 | / | / | 5 | / | 0.51144 | 0 |  | 1.0244 |  | 氯化钙 | 1.0004 | 6.119
508 | SY13 | MK组 | 2021-06-13 | 2021年6月15日 | 分离器 | 4575.50-4648.50 | 37/100 | 32.72 | 8.31 | 无色 | 硫化氢味 | 0 | 透明 | 无 | 17.5691 | 161.9674 | 153.035 | 93.9844 | 0 | 0.732 | 0 | 0 | 427 | 534 | 40.2255 | 0 | / | 0 | 19.604 | 0 | 593.8295 | 1020.8295 | / | / | 4 | / | 0.46815 | -9.5464 |  | 1.0215 |  | 氯化钙 | 1.0005 | 6.174
509 | SY13 | MK组 | 2021-06-20 | 2021年6月22日 | 分离器 | 4575.50-4648.50 | / | 62.68 | 8.3 | 无色 | 硫化氢味 | 0 | 透明 | 无 | 15.1387 | 138.9964 | 133.871 | 91.6516 | 0 | 0 | 0 | 0 | 380 | 543.2832 | 13.8112 | 0 | / | 0 | 2.5057 | 1.3826 | 560.9827 | 940.9827 | / | / | 7 | / | 0.39489 | -32.1841 |  | 1.2125 |  | 氯化钙 | 0.9992 | 6.439
510 | SY13 | MK组 | 2021-06-27 | 2021-07-02 | 分离器 | 4575.50-4648.50 | 37/100 | 32.65 | 8.25 | 灰白色 | 硫化氢味 | 0 | 不透明 | 无 | 14.7341 | 159.954 | 142.7468 | 94.3977 | 3.2652 | 0 | 0 | 7.2633 | 422.3611 | 558.3169 | 0 | 0 | / | 0 | 0.7592 | 1.0055 | 560.0816 | 982.4427 | / | / | 2 | / | 0.4422 | 0 |  | 1.1152 |  | 氯化钙 | 1.0005 | 6.506
511 | SY13 | MK组 | 2021-07-04 | 2021年7月12日 | 分离器 | 4575.50-4648.50 | 37/100 | 32.58 | 8.22 | 无色 | 硫化氢味 | 0 | 透明 | 无 | 13.1071 | 145.5852 | 135.0628 | 78.8447 | 0 | 0 | 0 | 0 | 373 | 482.413 | 30.7544 | 0 | / | 0 | 4.2142 | 3.3879 | 520.7695 | 893.7695 | / | / | 0 | / | 0.4658 | -11.33 |  | 1.1049 |  | 氯化钙 | 1.0004 | 6.345
512 | SY13 | MK组 | 2021-07-11 | 2021年7月19日 | 分离器 | 4575.50-4648.50 | 37/100 | 32.53 | 8.21 | 无色 | 硫化氢味 | 0 | 透明 | 无 | 15.3196 | 160.0708 | 151.9673 | 89.8212 | 0 | 0 | 0 | 0 | 417 | 505.6199 | 32.8703 | 0 | / | 0 | 3.5366 | 16.0218 | 558.0486 | 975.0486 | / | / | 6 | / | 0.48864 | -10.6356 |  | 0.97303 |  | 氯化镁 | 1.0004 | 6.426
513 | SY13 | MK组 | 2021-07-25 | 2021年7月30日 | 分离器 | 4575.50-4648.50 | 37/100 | 32.94 | 9.64 | 灰白色 | 硫化氢味 | 0 | 不透明 | 无 | 16.6339 | 172.5649 | 154.6105 | 93.8692 | 0 | 0 | 0 | 0 | 438 | 521.351 | 64.2249 | 0 | / | 0 | 3.5834 | 8.9168 | 598.0761 | 1036.0761 | / | / | 6 | / | 0.51088 | -5.3685 |  | 0.91827 |  | 氯化镁 | 1.0005 | 6.434
514 | SY13 | MK组 | 2021-07-31 | 2021年8月6日 | 分离器 | 4575.50-4648.50 | 37/100 | 32.38 | 10.06 | 无色 | 无气味 | 0 | 透明 | 无 | 7.291 | 63.8635 | 73.0301 | 32.4604 | 0 | 0 | 0 | 0 | 177 | 208.1425 | 17.4145 | 0 | / | 0 | 8.9407 | 2.9991 | 237.4968 | 414.4968 | / | / | 5 | / | 0.47358 | -8.5074 |  | 1.141 |  | 氯化钙 | 1.0001 | 6.195
515 | SY13 | MK组 | 2021-08-08 | 2021年8月13日 | 分离器 | 4575.50-4648.50 | 37/100 | 32.33 | 10.12 | 无色 | 硫化氢味 | 0 | 透明 | 无 | 5.618 | 68.6074 | 58.5091 | 29.0234 | 0 | 0 | 0 | 0 | 162 | 311 | 53.4417 | 0 | / | 0 | 3.1863 | 0 | 367.628 | 529.628 | / | / | 5 | / | 0.3405 | -5.1893 |  | 2.3888 |  | 氯化钙 | 1.0001 | 6.754
516 | SY13 | MK组 | 2021-08-15 | 2021年8月19日 | 分离器 | 4575.50-4648.50 | 37/100 | 32.25 | 10.11 | 无色 | 硫化氢味 | 0 | 透明 | 无 | 10.7851 | 91.2526 | 77.3133 | 51.672 | 0 | 0 | 0 | 0 | 231 | 317.2795 | 37.1254 | 0 | / | 0 | 2.3211 | 0.6136 | 357.3396 | 588.3396 | / | / | 2 | / | 0.44392 | -6.4257 |  | 1.1542 |  | 氯化钙 | 0.9996 | 6.257
517 | SY13 | MK组 | 2021-08-22 | 2021年8月25日 | 分离器 | 4575.50-4648.50 | 37/100 | 32.1 | 10.15 | 灰色 | 硫化氢味 | 0 | 不透明 | 无 | 12.3693 | 125.5902 | 101.0878 | 67.22 | 0 | 0 | 0 | 0 | 306 | 391.7739 | 16.5223 | 0 | / | 0 | 1.4196 | 1.9858 | 411.7016 | 717.7016 | / | / | 4 | / | 0.49479 | -16.1976 |  | 0.99532 |  | 氯化钙 | 0.9999 | 6.613
518 | SY13 | MK组 | 2021-08-29 | 2021年9月6日 | 分离器 | 4575.50-4648.50 | 37/100 | 32.33 | 10.06 | 无色 | 无气味 | 0 | 透明 | 无 | 3.8474 | 36.5671 | 35.6566 | 16.9993 | 0 | 0 | 0 | 0 | 93 | 93.341 | 12.4281 | 0 | / | 0 | 3.5123 | 2.2549 | 111.5363 | 204.5363 | / | / | 3 | / | 0.60467 | -4.0146 |  | 0.73376 |  | 氯化镁 | 0.9986 | 6.359
519 | SY13 | MK组 | 2021-09-05 | 2021年9月9日 | 分离器 | 4575.50-4648.50 | 37/100 | 32.28 | 10.04 | 白色 | 硫化氢味 | 0 | 不透明 | 无 | 14.3187 | 139.8463 | 118.8244 | 67.5526 | 0 | 0 | 0 | 0 | 341 | 438.5616 | 29.6551 | 0 | / | 0 | 1.7511 | 4.7238 | 474.6916 | 815.6916 | / | / | 11 | / | 0.49218 | -10.1545 |  | 1.1144 |  | 氯化钙 | 0.9989 | 6.207
520 | SY13 | MK组 | 2021-09-12 | 2021年9月16日 | 分离器 | 4575.50-4648.50 | 37/100 | 32.23 | 10 | 灰色 | 硫化氢味 | 0 | 不透明 | 无 | 14.1138 | 151.2593 | 119.1444 | 76.7998 | 0 | 0 | 0 | 0 | 361 | 473.7594 | 11.1656 | 0 | / | 0 | 13.3953 | 1.9652 | 500.2855 | 861.2855 | / | / | 6 | / | 0.49279 | -29.0987 |  | 1.0576 |  | 氯化钙 | 0.999 | 6.341
521 | SY13 | MK组 | 2021-09-19 | 2021年9月26日 | 分离器 | 4575.50-4648.50 | 37/100 | 32.2 | 9.99 | 无色 | 硫化氢味 | 0 | 透明 | 无 | 17.5597 | 182.2073 | 132.0654 | 86.5322 | 0 | 0 | 0 | 0 | 418 | 550.9043 | 13.4611 | 0 | / | 0 | 1.4888 | 0.8705 | 566.7247 | 984.7247 | / | / | 3 | / | 0.51049 | -27.0874 |  | 1.0534 |  | 氯化钙 | 0.9992 | 6.373
522 | SY13 | MK组 | 2021-09-26 | 2021年10月12日 | 分离器 | 4575.50-4648.50 | 37/100 | 32.16 | 9.95 | 灰色 | 硫化氢味 | 0 | 不透明 | 无 | 13.1801 | 161.8462 | 128.7668 | 81.2187 | 0 | 0 | 0 | 0 | 385 | 566.3074 | 28.2789 | 0 | / | 0 | 12.9159 | 19.7205 | 627.2227 | 1012.2227 | / | / | 5 | / | 0.44111 | -15.133 |  | 1.3173 |  | 氯化钙 | 0.9992 | 6.501
523 | SY13 | MK组 | 2021-09-29 | 2021年10月12日 | 分离器 | 4575.50-4648.50 | 37/100 | 31.78 | 10 | 浅灰色 | 硫化氢味 | 0 | 半透明 | 无 | 28.3868 | 380.0712 | 315.8913 | 200.0838 | 0 | 0 | 0 | 0 | 924 | 1249.0926 | 81.1532 | 0 | / | 0 | 3.0409 | 6.4539 | 1339.7406 | 2263.7406 | / | / | 8 | / | 0.46965 | -11.0374 |  | 1.1192 |  | 氯化钙 | 1.0001 | 5.257
524 | SY13 | MK组 | 2021-10-03 | 2021年10月12日 | 分离器 | 4575.50-4648.50 | 37/100 | 31.78 | 9.97 | 浅灰色 | 硫化氢味 | 0 | 半透明 | 无 | 17.335 | 206.8032 | 169.4334 | 112.934 | 0 | 0 | 0 | 0 | 507 | 712.6109 | 22.0535 | 0 | / | 0 | 1.3196 | 4.0174 | 740.0014 | 1247.0014 | / | / | 4 | / | 0.44793 | -24.1205 |  | 1.1775 |  | 氯化钙 | 0.9993 | 5.777
525 | SY13 | MK组 | 2021-10-10 | 2021年10月12日 | 分离器 | 4575.50-4648.50 | 37/100 | 31.74 | 9.92 | 灰色 | 硫化氢味 | 0 | 不透明 | 无 | 16.2956 | 200.1662 | 149.9338 | 95.1888 | 0 | 0 | 0 | 0 | 462 | 628.9697 | 99.3745 | 0 | / | 0 | 1.092 | 34.885 | 764.3212 | 1226.3212 | / | / | 4 | / | 0.4912 | -4.3542 |  | 1.1364 |  | 氯化钙 | 0.9992 | 6.493
526 | SY13 | MK组 | 2021-10-17 | 2021年10月21日 | 分离器 | 4575.50-4648.50 | 37 | 31.68 | 9.9 | 灰白色 | 硫化氢味 | 0 | 半透明 | 无 | 19.1721 | 170.0343 | 141.9202 | 93.5264 | 0 | 1 | 0 | 0 | 426 | 598.4682 | 21.3601 | 0 | / | 0 | 0 | 8.1515 | 627.9798 | 1053.9798 | / | / | 0 | / | 0.43853 | -21.2706 |  | 1.2145 |  | 氯化钙 | 0.9993 | 6.307
527 | SY13 | MK组 | 2021-10-24 | 2021年10月27日 | 分离器 | 4575.50-4648.50 | 37/100 | 31.64 | 9.86 | 白色 | 硫化氢味 | 0 | 不透明 | 无 | 18.4856 | 168.1798 | 147.0835 | 95.5256 | 0 | 0 | 0 | 0 | 430 | 599.4024 | 22.7381 | 0 | / | 0 | 2.5545 | 3.0437 | 627.7387 | 1057.7387 | / | / | 10 | / | 0.43307 | -20.2073 |  | 1.2025 |  | 氯化钙 | 0.9994 | 6.132
528 | SY13 | MK组 | 2021-10-30 | 2021-11-03 | 分离器 | 4575.50-4648.50 | 37/100 | 31.62 | 9.84 | 无色 | 硫化氢味 | 0 | 透明 | 无 | 25.6615 | 198.4321 | 153.1341 | 91.6097 | 0 | 3.3624 | 0 | 0 | 472.1998 | 590.042 | 72.7744 | 0 | / | 0 | 11.3862 | 6.3873 | 680.5899 | 1152.7897 | / | / | 7 | / | 0.51907 | -5.2722 |  | 1.0471 |  | 氯化钙 | 0.9994 | 6.389
529 | SY13 | MK组 | 2021-11-07 | 2021年11月10日 | 分离器 | 4575.50-4648.50 | 37 | 31.3 | 9.82 | 灰白色 | 硫化氢味 | 0 | 半透明 | 无 | 23.8495 | 257.5937 | 205.5574 | 135.7644 | 0 | 1.6749 | 0 | 0 | 624 | 821.7298 | 10.9089 | 0 | / | 0 | 1.8323 | 1.175 | 835.646 | 1459.646 | / | / | 6 | / | 0.48385 | -52.5703 |  | 1.056 |  | 氯化钙 | 0.9999 | 6.245
530 | SY13 | MK组 | 2021-11-14 | 2021年11月19日 | 分离器 | 4575.50-4648.50 | 37/100 | 31.27 | 9.79 | 无色 | 硫化氢味 | 0 | 透明 | 无 | 13.9391 | 163.0278 | 134.7474 | 91.1903 | 0 | 0.4945 | 0 | 0 | 403 | 563.8749 | 23.9932 | 0 | / | 0 | 7.3864 | 0 | 595.2545 | 998.2545 | / | / | 3 | / | 0.44625 | -17.5963 |  | 1.1574 |  | 氯化钙 | 0.9994 | 6.116
531 | SY13 | MK组 | 2021-11-21 | 2021年11月25日 | 分离器 | 4575.50-4648.50 | 37/100 | 31.21 | 9.78 | 浅灰色 | 硫化氢味 | 0 | 半透明 | 无 | 18.0993 | 173.0868 | 131.6237 | 87.3446 | 0 | 0.9537 | 0 | 0 | 411 | 405.8642 | 9.0013 | 0 | / | 0 | 6.0594 | 0 | 420.9249 | 831.9249 | / | / | 5 | / | 0.65824 | -20.8358 |  | 0.53681 |  | 氯化镁 | 0.9992 | 6.159
532 | SY13 | MK组 | 2021-12-05 | 2021年12月8日 | 分离器 | 4575.50-4648.50 | 37/100 | 31.35 | 9.74 | 无色 | 硫化氢味 | 0 | 透明 | 无 | 15.3738 | 181.4488 | 125.7056 | 79.5885 | 0 | 0.6515 | 0 | 0 | 403 | 535.7178 | 20.4515 | 0 | / | 0 | 2.6811 | 1.7417 | 560.5921 | 963.5921 | / | / | 2 | / | 0.52278 | -16.9022 |  | 1.0858 |  | 氯化钙 | 0.9993 | 6.564
533 | SY13 | MK组 | 2021-12-12 | 2021年12月15日 | 分离器 | 4575.50-4648.50 | 37/100 | 31.31 | 9.71 | 灰色 | 硫化氢味 | 0 | 不透明 | 无 | 12.5192 | 132.2654 | 108.9077 | 67.9518 | 0 | 0.5517 | 0 | 0 | 322 | 455.8101 | 16.0644 | 0 | / | 0 | 9.3162 | 4.1477 | 485.3384 | 807.3384 | / | / | 0 | / | 0.44788 | -21.1819 |  | 1.2519 |  | 氯化钙 | 0.9993 | 6.683
534 | SY13 | MK组 | 2021-12-19 | 2021-12-21 | 分离器 | 4575.50-4648.50 | 37/100 | 31.27 | 9.72 | 灰色 | 硫化氢味 | 0 | 半透明 | 无 | 14.6785 | 150.6434 | 121.3679 | 79.032 | 0 | 0 | 0 | 0 | 365.7218 | 497.1425 | 18.7237 | 0 | / | 0 | 8.9763 | 4.9795 | 529.822 | 895.5438 | / | / | 6 | / | 0.4677 | -19.1098 |  | 1.1318 |  | 氯化钙 | 0.9995 | 6.565
535 | SY13 | MK组 | 2021-12-26 | 2021年12月28日 | 分离器 | 4575.50-4648.50 | 37/100 | 31.22 | 9.72 | 无色 | 硫化氢味 | 0 | 透明 | 无 | 13.1746 | 148.0952 | 110.7095 | 75.4173 | 0 | 0 | 0 | 0 | 347 | 469.8518 | 9.0723 | 0 | / | 0 | 2.8178 | 2.8592 | 484.6011 | 831.6011 | / | / | 3 | / | 0.4865 | -35.9583 |  | 1.0814 |  | 氯化钙 | 0.9991 | 6.108
536 | SY13 | MK组 | 2021-12-30 | 2022年1月12日 | 分离器 | 4575.50-4648.50 | 37/100 | 31.21 | 9.69 | 灰色 | 硫化氢味 | 0 | 不透明 | 无 | 13.3134 | 133.3952 | 99.1584 | 62.4513 | 0 | 0 | 0 | 0 | 308 | 415.8387 | 6.5154 | 0 | / | 0 | 1.9934 | 0 | 424.3475 | 732.3475 | / | / | 5 | / | 0.49513 | -43.5692 |  | 1.1364 |  | 氯化钙 | 0.9996 | 6.706
537 | SY13 | MK组 | 2022-01-02 | 2022年1月12日 | 分离器 | 4575.50-4648.50 | 37/100 | 31.19 | 9.7 | 灰色 | 硫化氢味 | 0 | 不透明 | 无 | 15.2159 | 158.0108 | 125.9922 | 80.4655 | 0 | 0 | 0 | 0 | 380 | 483.5194 | 14.8611 | 0 | / | 0 | 4.059 | 3.2231 | 505.6626 | 885.6626 | / | / | 8 | / | 0.5044 | -21.8026 |  | 1.0067 |  | 氯化钙 | 0.9995 | 6.741
538 | SY13 | MK组 | 2022-01-09 | 2022年1月12日 | 分离器 | 4575.50-4648.50 | 37/100 | 31.16 | 9.7 | 灰色 | 硫化氢味 | 0 | 不透明 | 无 | 17.6665 | 169.5083 | 142.7322 | 85.1366 | 0 | 0 | 0 | 0 | 415 | 509.6678 | 40.1574 | 0 | / | 0 | 3.8525 | 6.5721 | 560.2498 | 975.2498 | / | / | 8 | / | 0.51334 | -8.3514 |  | 0.98481 |  | 氯化镁 | 0.9991 | 6.335
539 | SY13 | MK组 | 2022-01-16 | 2022-01-20 | 分离器 | 4575.50-4648.50 | 37/100 | 31.08 | 9.71 | 无色 | 硫化氢味 | 0 | 透明 | 无 | 15.6497 | 146.0304 | 121.6399 | 75.6806 | 0 | 1.567 | 0 | 0 | 360.5676 | 522.2362 | 29.5646 | 0 | / | 0 | 0.0413 | 2.4637 | 554.3058 | 914.8734 | / | / | 5 | / | 0.4316 | -13.5758 |  | 1.3258 |  | 氯化钙 | 0.9996 | 6.187
540 | SY13 | MK组 | 2022-01-23 | 2022年1月26日 | 分离器 | 4575.50-4648.50 | 37/100 | 31.04 | 9.68 | 无色 | 硫化氢味 | 0 | 透明 | 无 | 20.2175 | 210.6843 | 125.4536 | 78.8861 | 0 | 1.6642 | 0 | 0 | 437 | 528.2842 | 6.9771 | 0 | / | 0 | 8.0777 | 2.768 | 546.107 | 983.107 | / | / | 6 | / | 0.61555 | -39.3589 |  | 0.87028 |  | 氯化镁 | 0.9996 | 6.458
541 | SY13 | MK组 | 2022-01-30 | 2022年2月9日 | 分离器 | 4575.50-4648.50 | / | 30.81 | 9.69 | 浅灰色 | 硫化氢味 | 0 | 透明 | 无 | 14.6152 | 145.8022 | 126.54 | 78.53 | 0 | 0.0064 | 0 | 0 | 365 | 530.484 | 29.6807 | 0 | / | 0 | 7.2796 | 2.9972 | 570.4415 | 935.4415 | / | / | 0 | / | 0.42422 | -13.9145 |  | 1.3148 |  | 氯化钙 | 0.9997 | 6.284
542 | SY13 | MK组 | 2022-02-06 | 2022年2月8日 | 分离器 | 4575.50-4648.50 | 39/100 | 30.77 | 9.7 | 灰色 | 硫化氢味 | 0 | 不透明 | 无 | 14.6544 | 139.1092 | 123.3996 | 78.7924 | 0 | 0 | 0 | 0 | 356 | 512.2625 | 10.0076 | 0 | / | 0 | 0 | 1.2223 | 523.4924 | 879.4924 | / | / | 0 | / | 0.41914 | -40.2016 |  | 1.2765 |  | 氯化钙 | 0.9997 | 6.715
543 | SY13 | MK组 | 2022-02-13 | 2022年2月15日 | 分离器 | 4575.50-4648.50 | 39/100 | 30.71 | 9.2 | 无色 | 硫化氢味 | 0 | 透明 | 无 | 21.4339 | 172.8917 | 108.284 | 69.4033 | 0 | 2.1649 | 0 | 0 | 374 | 480.2609 | 21.9749 | 0 | / | 0 | 1.8313 | 0.6993 | 504.7664 | 878.7664 | / | / | 2 | / | 0.55565 | -13.1309 |  | 1.0394 |  | 氯化钙 | 0.9991 | 6.363
544 | SY13 | MK组 | 2022-02-20 | 2022年2月22日 | 分离器 | 4575.50-4648.50 | 39/100 | 30.66 | 8.5 | 无色 | 硫化氢味 | 0 | 透明 | 无 | 17.5046 | 139.9941 | 98.7748 | 65.3925 | 0 | 0 | 0 | 0 | 322 | 460.4653 | 12.8207 | 0 | / | 0 | 6.1378 | 0.5039 | 479.9277 | 801.9277 | / | / | 2 | / | 0.46926 | -25.7739 |  | 1.2633 |  | 氯化钙 | 0.9995 | 6.152
545 | SY13 | MK组 | 2022-02-27 | 2022年3月2日 | 分离器 | 4575.50-4648.50 | 39/100 | 30.65 | 8.15 | 无色 | 硫化氢味 | 0 | 透明 | 无 | 17.5944 | 160.8746 | 111.0352 | 72.9547 | 0 | 0 | 0 | 0 | 362 | 501.6284 | 9.288 | 0 | / | 0 | 8.446 | 1.1595 | 520.5219 | 882.5219 | / | / | 2 | / | 0.495 | -36.8777 |  | 1.1737 |  | 氯化钙 | 0.9996 | 6.418
546 | SY13 | MK组 | 2022-03-06 | 2022年3月10日 | 分离器 | 4575.50-4648.50 | 39 | 30.6 | 7.79 | 无色 | 硫化氢味 | 0 | 透明 | 无 | 19.9226 | 149.9839 | 104.7456 | 68.7433 | 0 | 0 | 0 | 0 | 343 | 394.5695 | 5.8981 | 0 | / | 0 | 4.3626 | 1.165 | 405.9952 | 748.9952 | / | / | 1 | / | 0.58671 | -37.3837 |  | 0.80187 |  | 氯化镁 | 0.9991 | 6.502
547 | SY13 | MK组 | 2022-03-13 | 2022年3月15日 | 分离器 | 4575.50-4648.50 | 39/100 | 30.5 | 7.66 | 白色 | 硫化氢味 | 0 | 不透明 | 无 | 14.4034 | 101.382 | 77.3548 | 45.5604 | 0 | 0.6065 | 0 | 0 | 239 | 322.717 | 458.8326 | 0 | / | 0 | 2.3347 | 2.301 | 786.1853 | 1025.1853 | / | / | 0 | / | 0.48489 | -0.48987 |  | 1.2334 |  | 氯化钙 | 0.9993 | 6.682
548 | SY13 | MK组 | 2022-03-20 | 2022年3月22日 | 分离器 | 4575.50-4648.50 | 39/100 | 30.45 | 7.56 | 灰色 | 硫化氢味 | 0 | 不透明 | 无 | 15.7005 | 147.4532 | 79.9707 | 44.9609 | 0 | 1.7214 | 0 | 0 | 290 | 424.3089 | 26.7743 | 0 | / | 0 | 2.4868 | 3.1233 | 456.6933 | 746.6933 | / | / | 4 | / | 0.53638 | -9.9343 |  | 1.479 |  | 氯化钙 | 0.999 | 6.689
549 | SY13 | MK组 | 2022-03-27 | 2022年4月13日 | 分离器 | 4575.50-4648.50 | 39/100 | 30.31 | 7.47 | 无色 | 硫化氢味 | 0 | 透明 | 无 | 23.6625 | 156.6011 | 89.2934 | 47.4029 | 0 | 0 | 0 | 0 | 317 | 394.5361 | 8.5562 | 0 | / | 0 | 2.7083 | 0.9467 | 406.7473 | 723.7473 | / | / | 2 | / | 0.61264 | -24.1506 |  | 1.0898 |  | 氯化钙 | 0.9995 | 6.782
550 | SY13 | MK组 | 2022-05-13 | 2022年5月16日 | 分离器 | 4575.50-4648.50 | 42/100 | 28.23 | 12.5 | 白色 | 无气味 | 0 | 半透明 | 无 | 71.1897 | 27.5525 | 19.2575 | 6.7352 | 0 | 0 | 0 | 0 | 125 | 134.7639 | 14.1308 | 0 | / | 0 | 25.4443 | 6.7635 | 181.1025 | 306.1025 | / | / | 0 | / | 0.31556 | -8.8258 |  | 4.6292 |  | 氯化钙 | 0.9995 | 6.572
551 | SY13 | MK组 | 2022-05-14 | 2022年5月16日 | 分离器 | 4575.50-4648.50 | 42/100 | 25.77 | 12.25 | 白色 | 无气味 | 0 | 不透明 | 无 | 6.1732 | 19.6732 | 22.3423 | 4.1193 | 0 | 0 | 0 | 0 | 52 | 34.5288 | 8.1781 | 0 | / | 0 | 23.9559 | 7.5204 | 74.1832 | 126.1832 | / | / | 0 | / | 0.87942 | -0.68839 |  | 0.34167 |  | 氯化镁 | 0.9995 | 6.732
552 | SY13 | MK组 | 2022-05-15 | 2022年5月16日 | 分离器 | 4575.50-4648.50 | 24/100 | 21.75 | 11.95 | 白色 | 无气味 | 0 | 半透明 | 无 | 29.4825 | 6.2042 | 6.1263 | 1.5805 | 0 | 0 | 0 | 0 | 43 | 45.8407 | 4.2464 | 0 | / | 0 | 14.4607 | 3.922 | 68.4698 | 111.4698 | / | / | 0 | / | 0.2089 | -11.5472 |  | 7.7561 |  | 氯化钙 | 0.9988 | 6.373
553 | SY13 | MK组 | 2022-05-29 | 2022年6月7日 | 分离器 | 4575.50-4648.50 | 44 | 24 | 11.05 | 灰白色 | 无气味 | 0 | 不透明 | 无 | 3.5418 | 7.7631 | 27.7586 | 5.2833 | 0 | 0 | 0 | 0 | 44.3468 | 7 | 97.6725 | 0 | / | 0 | 12.3202 | 0 | 116.9927 | 161.3395 | / | / | 0 | / | 1.7117 | 0.06897 |  | -0.31876 |  | 硫酸钠 | 0.9991 | 6.567
554 | SY13 | MK组 | 2022-06-05 | 2022年6月13日 | 分离器 | 4575.50-4648.50 | 44/100 | 21.6 | 10.49 | 无色 | 无气味 | 0 | 透明 | 无 | 5.2968 | 29.1069 | 55.6008 | 15.949 | 0 | 0 | 0 | 0 | 106 | 81.5698 | 41.8101 | 0 | / | 0 | 8.5572 | 5.0397 | 136.9768 | 242.9768 | / | / | 7 | / | 0.55077 | -1.185 |  | 0.77664 |  | 氯化镁 | 0.9985 | 6.797
555 | SY13 | MK组 | 2022-06-11 | 2022年6月14日 | 分离器 | 4575.50-4648.50 | 44 | 22.77 | 10.33 | 白色 | 无气味 | 0 | 透明 | 无 | 5.7123 | 6.1193 | 18.9306 | 4.8732 | 0 | 0 | 0 | 0 | 35.6354 | 19.0791 | 20.1104 | 0 | / | 0 | 8.2697 | 2.0618 | 49.521 | 85.1564 | / | / | 0 | / | 0.49504 | -0.64774 |  | 0.66827 |  | 氯化镁 | 0.9989 | 6.382
556 | SY13 | MK组 | 2022-06-18 | 2022年6月28日 | 分离器 | 4575.50-4648.50 | 44/100 | 21.57 | 10.13 | 浅灰色 | 无气味 | 0 | 透明 | 无 | 6.2313 | 13.3899 | 20.6113 | 6.0033 | 0 | 0 | 0 | 0 | 46 | 101.8682 | 15.6487 | 0 | / | 0 | 15.2606 | 2.5022 | 135.2797 | 181.2797 | / | / | 0 | / | 0.20288 | -7.0161 |  | 4.5722 |  | 氯化钙 | 0.9992 | 6.762
557 | SY13 | MK组 | 2022-06-25 | 2022年6月28日 | 分离器 | 4575.50-4648.50 | 44/100 | 22.26 | 10.06 | 无色 | 无气味 | 0 | 透明 | 无 | 8.104 | 25.3051 | 12.7681 | 5.1045 | 0 | 0 | 0 | 0 | 51 | 79.6165 | 6.2104 | 0 | / | 0 | 5.5348 | 0 | 91.3617 | 142.3617 | / | / | 0 | / | 0.49058 | -8.8303 |  | 2.6859 |  | 氯化钙 | 0.9985 | 6.535
558 | SY13 | MK组 | 2022-07-02 | 2022年7月6日 | 分离器 | 4575.50-4648.50 | 44/100 | 22.26 | 10.06 | 无色 | 硫化氢味 | 0 | 透明 | 无 | 22.3022 | 89.1642 | 62.7002 | 26.5703 | 0 | 1.5342 | 0 | 0 | 202 | 312.9203 | 65.9856 | 0 | / | 0 | 5.0783 | 0.8743 | 384.8585 | 586.8585 | / | / | 0 | / | 0.4398 | -3.592 |  | 2.2301 |  | 氯化钙 | 0.9997 | 7.118
559 | SY13 | MK组 | 2022-07-07 | 2022年7月13日 | 分离器 | 4575.50-4648.50 | 44/100 | 23.72 | 9.96 | 无色 | 硫化氢味 | 0 | 透明 | 无 | 23.7906 | 159.35 | 68.3663 | 35.3621 | 0 | 0.8729 | 0 | 0 | 288 | 471.6939 | 16.4642 | 0 | / | 0 | 4.4881 | 0.9654 | 493.6116 | 781.6116 | / | / | 3 | / | 0.52143 | -18.5388 |  | 2.1579 |  | 氯化钙 | 0.9998 | 6.491
560 | SY13 | MK组 | 2022-07-16 | 2022年7月25日 | 分离器 | 4575.50-4648.50 | 44/100 | 24.32 | 9.93 | 无色 | 硫化氢味 | 0 | 透明 | 无 | 27.1249 | 191.4664 | 92.7825 | 50.5023 | 0 | 0.7568 | 0 | 0 | 363 | 605.1639 | 8.4314 | 0 | / | 0 | 2.3375 | 0 | 615.9328 | 978.9328 | / | / | 2 | / | 0.48834 | -49.6558 |  | 2.0725 |  | 氯化钙 | 0.9992 | 6.691
561 | SY13 | MK组 | 2022-07-23 | 2022年7月27日 | 分离器 | 4575.50-4648.50 | 44/100 | 24.1 | 9.88 | 无色 | 硫化氢味 | 0 | 透明 | 无 | 30.5911 | 211.466 | 120.9843 | 52.7302 | 0 | 1.8663 | 0 | 0 | 418 | 851.1339 | 12 | 0 | / | 0 | 6.048 | 0.6431 | 869.825 | 1287.825 | / | / | 4 | / | 0.38348 | -59.1257 |  | 3.3639 |  | 氯化钙 | 0.9997 | 7.015
562 | SY13 | MK组 | 2022-07-28 | 2022年8月4日 | 分离器 | 4575.50-4648.50 | 44/100 | 24.18 | 9.8 | 浅灰色 | 硫化氢味 | 0 | 透明 | 无 | 27.3255 | 201.4786 | 106.3334 | 53.1307 | 0 | 1.6628 | 0 | 0 | 390 | 666.467 | 30.3264 | 0 | / | 0 | 8.9142 | 2.8485 | 708.5561 | 1098.5561 | / | / | 7 | / | 0.46661 | -15.8496 |  | 2.2617 |  | 氯化钙 | 0.9994 | 7.068
563 | SY13 | MK组 | 2022-08-06 | 2022年8月11日 | 分离器 | 4575.50-4648.50 | 44/100 | 24.39 | 9.83 | 无色 | 硫化氢味 | 0 | 透明 | 无 | 38.5522 | 265.4342 | 149.4162 | 73.1467 | 0 | 0 | 0 | 0 | 527 | 798.8252 | 39 | 0 | / | 0 | 9.0666 | 0 | 846.8918 | 1373.8918 | / | / | 0 | / | 0.51287 | -13.4911 |  | 1.7983 |  | 氯化钙 | 1 | 6.565
564 | SY13 | MK组 | 2022-08-12 | 2022年8月22日 | 分离器 | 4575.50-4648.50 | 44/100 | 23.55 | 9.76 | 灰色 | 硫化氢味 | 0 | 不透明 | 无 | 30.4913 | 233.6184 | 132.5141 | 66.0239 | 0 | 3.9248 | 0 | 0 | 467 | 780.7773 | 41.6429 | 0 | / | 0 | 7.9231 | 20.9936 | 851.3369 | 1318.3369 | / | / | 7 | / | 0.46183 | -13.6433 |  | 2.1513 |  | 氯化钙 | 1 | 7.335
565 | SY13 | MK组 | 2022-08-18 | 2022年8月24日 | 分离器 | 4575.50-4648.50 | 44/100 | 23.87 | 9.75 | 无色 | 硫化氢味 | 0 | 透明 | 无 | 22.8708 | 169.1313 | 98.1949 | 52.7482 | 0 | 1.7356 | 0 | 0 | 345 | 584.0909 | 24.0483 | 0 | / | 0 | 4.6593 | 25.0532 | 637.8517 | 982.8517 | / | / | 6 | / | 0.44693 | -18.1629 |  | 2.0702 |  | 氯化钙 | 0.9998 | 6.706
566 | SY13 | MK组 | 2022-08-29 | 2022年9月8日 | 分离器 | 4575.50-4648.50 | 44/100 | 24.08 | 9.69 | 灰白色 | 硫化氢味 | 0 | 半透明 | 无 | 24.6161 | 188.2477 | 113.6348 | 58.4174 | 0 | 1.5234 | 0 | 0 | 386 | 886.0596 | 30.9099 | 0 | / | 0 | 3.0933 | 15.0294 | 935.0922 | 1321.0922 | / | / | 0 | / | 0.32792 | -26.0495 |  | 3.4458 |  | 氯化钙 | 0.9993 | 6.743
567 | SY13 | MK组 | 2022-09-02 | 2022年9月13日 | 分离器 | 4575.50-4648.50 | 44/100 | 24.16 | 9.69 | 无色 | 硫化氢味 | 0 | 透明 | 无 | 23.3343 | 179.6164 | 103.5789 | 55.8468 | 0 | 1.5126 | 0 | 0 | 364 | 831.2515 | 27.1653 | 0 | / | 0 | 0.2364 | 0 | 858.6532 | 1222.6532 | / | / | 7 | / | 0.33351 | -27.5754 |  | 3.3533 |  | 氯化钙 | 0.9995 | 6.368
568 | SY13 | MK组 | 2022-09-09 | 2022年9月14日 | 分离器 | 4575.50-4648.50 | 44/100 | 24.09 | 9.69 | 无色 | 硫化氢味 | 0 | 透明 | 无 | 23.5644 | 180.8461 | 102.96 | 55.6813 | 0 | 1.6277 | 0 | 0 | 365 | 852.4554 | 25.5861 | 0 | / | 0 | 0 | 1.5866 | 879.6281 | 1244.6281 | / | / | 6 | / | 0.32744 | -30.2976 |  | 3.4805 |  | 氯化钙 | 0.9995 | 6.592
569 | SY13 | MK组 | 2022-09-16 | 2022年10月11日 | 分离器 | 4575.50-4648.50 | 44/100-75/100 | 24.42 | 9.65 | 白色 | 硫化氢味 | 0 | 半透明 | 无 | 19.4154 | 115.5259 | 59.5227 | 31.4196 | 0 | 1.236 | 0 | 0 | 227.1196 | 453 | 9.4785 | 0 | / | 0 | 1.3748 | 0 | 463.8533 | 690.9729 | / | / | 5 | / | 0.39362 | -39.1844 |  | 2.9552 |  | 氯化钙 | 0.999 | 7.352
570 | SY13 | MK组 | 2022-10-08 | 2022年10月11日 | 分离器 | 4575.50-4648.50 | 44/100 | 23.64 | 9.6 | 白色 | 硫化氢味 | 0 | 半透明 | 无 | 15.9932 | 89.8348 | 56.917 | 28.8269 | 0 | 1.166 | 0 | 0 | 193 | 400.5279 | 108.2229 | 0 | / | 0 | 0 | 11.1461 | 519.8969 | 712.8969 | / | / | 5 | / | 0.34619 | -3.2717 |  | 3.0707 |  | 氯化钙 | 0.9989 | 6.852
571 | SY13 | MK组 | 2022-10-15 | 2022年10月26日 | 分离器 | 4575.50-4648.50 | 44/100 | 23..57 | 9.56 | 灰色 | 硫化氢味 | 0 | 不透明 | 无 | 16.0331 | 138.9824 | 86.7984 | 45.1293 | 0 | 0.9806 | 0 | 0 | 288 | 505.6547 | 5.8394 | 0 | / | 0 | 3.6886 | 1.6901 | 516.8728 | 804.8728 | / | / | 4 | / | 0.42423 | -67.4131 |  | 2.1807 |  | 氯化钙 | 0.9993 | 7.355
572 | SY13 | MK组 | 2022-10-22 | 2022年10月27日 | 分离器 | 4575.50-4648.50 | 44/100 | 23.56 | 9.56 | 无色 | 硫化氢味 | 0 | 透明 | 无 | 16.6199 | 139.5559 | 80.5494 | 41.4266 | 0 | 0.9855 | 0 | 0 | 279 | 497.6459 | 32.1136 | 0 | / | 0 | 3.9496 | 6.3875 | 540.0966 | 819.0966 | / | / | 4 | / | 0.43284 | -11.8836 |  | 2.303 |  | 氯化钙 | 0.9994 | 6.539
573 | SY13 | MK组 | 2022-10-25 | 2022年11月8日 | 分离器 | 4575.50-4648.50 | 44/100 | 23.45 | 9.52 | 浅灰色 | 硫化氢味 | 0 | 不透明 | 无 | 20.9226 | 148.0005 | 86.7191 | 45.0815 | 0 | 1.87 | 0 | 0 | 303 | 520.1421 | 16.8055 | 0 | / | 0 | 3.4956 | 1.7221 | 542.1653 | 845.1653 | / | / | 6 | / | 0.43918 | -23.4697 |  | 2.1873 |  | 氯化钙 | 0.9992 | 6.588
574 | SY13 | MK组 | 2022-11-06 | 2022年11月11日 | 分离器 | 4575.50-4648.50 | 44/100 | 23.14 | 9.5 | 灰色 | 硫化氢味 | 0 | 不透明 | 无 | 19.2455 | 137.8989 | 77.191 | 39.6643 | 0 | 2.0841 | 0 | 0 | 276 | 438.9178 | 27.1484 | 0 | / | 0 | 3.0537 | 3.0237 | 472.1436 | 748.1436 | / | / | 5 | / | 0.48493 | -11.2595 |  | 1.9267 |  | 氯化钙 | 0.9994 | 6.432
575 | SY13 | MK组 | 2022-11-11 | 2022年11月23日 | 分离器 | 4575.50-4648.50 | 44/100 | 22.82 | 9.47 | 无色 | 硫化氢味 | 0 | 透明 | 无 | 17.4954 | 136.619 | 74.2949 | 40.4397 | 0 | 0.7239 | 0 | 0 | 270 | 455.421 | 7.1618 | 0 | / | 0 | 3.1922 | 0.3096 | 466.0846 | 736.0846 | / | / | 2 | / | 0.46302 | -46.1703 |  | 2.0442 |  | 氯化钙 | 0.9993 | 6.653
576 | SY13 | MK组 | 2022-11-19 | 2022年11月25日 | 分离器 | 4575.50-4648.50 | 44/100 | 22.69 | 9.47 | 无色 | 硫化氢味 | 0 | 透明 | 无 | 16.8407 | 131.4661 | 72.493 | 38.7685 | 0 | 0.7175 | 0 | 0 | 260 | 459.1685 | 10.8869 | 0 | / | 0 | 2.0059 | 0.6916 | 472.7529 | 732.7529 | / | / | 2 | / | 0.44192 | -31.8257 |  | 2.2343 |  | 氯化钙 | 0.9989 | 6.443
577 | SY13 | MK组 | 2022-11-27 | 2022年12月6日 | 分离器 | 4575.50-4648.50 | 44/100 | 22.7 | 9.46 | 白色 | 硫化氢味 | 0 | 半透明 | 无 | 19.7666 | 146.2196 | 80.0074 | 42.807 | 0 | 1.2597 | 0 | 0 | 290 | 545.4133 | 9.9334 | 0 | / | 0 | 3.3091 | 0 | 558.6558 | 848.6558 | / | / | 5 | / | 0.41379 | -43.5205 |  | 2.5247 |  | 氯化钙 | 0.9991 | 6.471
578 | SY13 | MK组 | 2022-12-10 | 2022-12-29 | 分离器 | 4575.50-4648.50 | 44/100 | 22.77 | 9.41 | 无色 | 硫化氢味 | 0 | 透明 | 无 | 17.9004 | 137.268 | 75.3698 | 40.8345 | 0 | 0.541 | 0 | 0 | 272 | 367.3603 | 6.8634 | 0 | / | 0 | 1.9239 | 0 | 376.1476 | 648.1476 | / | / | 2 | / | 0.57674 | -30.6321 |  | 1.2871 |  | 氯化钙 | 0.9993 | 6.457
579 | SY13 | MK组 | 2022-12-18 | 2022-12-29 | 分离器 | 4575.50-4648.50 | 44/100 | 23 | 9.4 | 无色 | 硫化氢味 | 0 | 透明 | 无 | 18.0083 | 137.5907 | 73.8416 | 40.0086 | 0 | 0.5403 | 0 | 0 | 270 | 461.7571 | 10.4528 | 0 | / | 0 | 1.7554 | 0.5197 | 474.485 | 744.485 | / | / | 2 | / | 0.45991 | -32.2595 |  | 2.1071 |  | 氯化钙 | 0.9993 | 6.461
580 | SY13 | MK组 | 2022-12-23 | 2023年1月9日 | 分离器 | 4575.50-4648.50 | 44/100 | 22.98 | 9.37 | 浅灰色 | 硫化氢味 | 0 | 半透明 | 无 | 21.9247 | 172.3184 | 87.5038 | 45.9901 | 0 | 1.641 | 0 | 0 | 329 | 531.4443 | 11.1536 | 0 | / | 0 | 5.7483 | 3.0098 | 551.356 | 880.356 | / | / | 5 | / | 0.50047 | -32.1826 |  | 1.9512 |  | 氯化钙 | 0.999 | 7.778
581 | SY13 | MK组 | 2022-12-27 | 2023年1月9日 | 分离器 | 4575.50-4648.50 | 44/100 | 23.62 | 9.39 | 灰色 | 硫化氢味 | 0 | 不透明 | 无 | 22.4431 | 175.642 | 94.9081 | 48.5297 | 0 | 1.6474 | 0 | 0 | 343.1703 | 550.8606 | 17.8066 | 0 | / | 0 | 4.5579 | 3.24 | 576.4651 | 919.6354 | / | / | 5 | / | 0.49214 | -21.2432 |  | 1.9486 |  | 氯化钙 | 0.9999 | 6.903
683 | SY101 | MK组 | 2014-07-23 | 2014-07-31 | 排污口 | 4596.0~4645.0 | 针 1/4圈 | 46.23 | 12.48 | 灰黑 | H2S味 | 咸 | 不透明 | 黑色沉淀 | 346.7514 | 841.805 | 9264.9913 | 7689.4323 | 146.7718 | 0 | 0 | 0 | 18289.7518 | 35370.2186 | 220.1451 | 0 | 0 | 0 | 800.7653 | 14.0646 | 36405.1936 | 54694.9454 | / | 8 | 53.3179 | 62 | 0.045658 | -207.3221 |  | 1.4839 |  | CaCl2 | 1.0394 | 4.729
684 | SY101 | MK组 | 2014-09-05 | 2014-09-09 | 分离器 | 4685~4700 | 针30/100 | 54.4 | 10.53 | 灰白 | H2S味 | 咸 | 不透明 | 少量黑色沉淀 | 701 | 2464 | 26255 | 20463 | 263 | 0 | 0 | 0 | 50146 | 93268 | 589 | 0 | 750 | 0 | 0 | 0 | 94607 | 144753 | 519.4 | 19 | 76 | 149 | 0.05 | -203.91 |  | 1.47 |  | CaCl2 | 1.1072 | 4.903
685 | SY101 | MK组 | 2014-09-08 | 2014-09-26 | 分离器 | 4685~4700 | / | 50.1 | 18 | 乳黄 | H2S味 | 咸 | 不透明 | 少量黑色沉淀 | 152 | 788 | 9622 | 7470 | 126 | 0 | 0 | 0 | 18158 | 42469 | 274 | 0 | 874 | 0 | 0 | 0 | 43617 | 61775 | / | 24 | 27 | 82 | 0.03 | -202.89 |  | 1.86 |  | CaCl2 | 1.0472 | 5.468
686 | SY101 | MK组 | 2014-09-11 | 2014-09-26 | 分离器 | 4685~4700 | / | 45.8 | 21 | 乳白 | H2S味 | 咸 | 不透明 | 无 | 122 | 184 | 2971 | 2443 | 0 | 0 | 0 | 0 | 5720 | 10913 | 131 | 0 | 941 | 0 | 0 | 0 | 11985 | 17705 | / | 13 | 9 | 15 | 0.04 | -108.56 |  | 1.46 |  | CaCl2 | 1.0111 | 5.669
687 | SY101 | MK组 | 2014-09-15 | 2014-10-13 | 分离器 | 4685~4700 | 35-100 | 45.2 | 18.8 | 灰黑 | H2S味 | 咸 | 不透明 | 微量黑色沉淀 | 473.0066 | 1398.3547 | 11900.1208 | 9264.6087 | 126.2586 | 0 | 0 | 0 | 23162.3494 | 43666.9233 | 203.6698 | 0 | 697 | 0 | 443.277 | 0 | 45010.8701 | 68173.2195 | / | 20 | 30 | 49 | 0.06 | -272.71 |  | 1.5 |  | CaCl2 | 1.0474 | 5.564
688 | SY101 | MK组 | 2014-09-17 | 2014-10-17 | 分离器 | 4685~4700 | 35/100 | 45.8 | 20.18 | 灰黑 | H2S味 | 咸 | 不透明 | 无 | 603 | 2328 | 16053 | 9419 | 185 | 0 | 0 | 284 | 28872 | 55698 | 277 | 0 | 361 | 0 | 652 | 0 | 56988 | 85860 | 354 | 17 | 67 | 38 | 0.07 | -251.45 |  | 1.85 |  | CaCl2 | 1.0603 | 5.972
689 | SY101 | MK组 | 2014-09-18 | 2014-10-13 | 分离器 | 4685~4700 | 35/100 | 45.18 | 20 | 灰黑 | H2S味 | 咸 | 不透明 | 黑色沉淀 | 456.7636 | 1353.0233 | 11262.655 | 8672.627 | 120.9145 | 0 | 0 | 0 | 21865.9834 | 39662.6387 | 193.7684 | 0 | 1044 | 0 | 427.7598 | 0 | 41328.1669 | 63194.1503 | / | 26 | 23 | 39 | 0.06 | -259.29 |  | 1.45 |  | CaCl2 | 1.0429 | 5.684
690 | SY101 | MK组 | 2014-09-25 | 2014-10-13 | 分离器 | 4685~4700 | 35/100 | 44.9 | 21.89 | 灰黄 | H2S味 | 咸 | 不透明 | 无 | 294.3476 | 971.9022 | 7465.505 | 5500.0963 | 67.5427 | 0 | 0 | 0 | 14299.3938 | 26088.0513 | 197.0219 | 0 | 471 | 0 | 262.0274 | 0 | 27018.1006 | 41317.4944 | / | 17 | 17 | 31 | 0.07 | -166.9 |  | 1.49 |  | CaCl2 | 1.0286 | 6.147
691 | SY101 | MK组 | 2014-09-29 | 2014-10-13 | 分离器 | 4685~4700 | 35/100 | 44.75 | 22.06 | 灰黑 | H2S味 | 咸 | 不透明 | 无 | 445.9989 | 1321.8039 | 11567.1834 | 8681.3433 | 123.0986 | 0 | 0 | 0 | 22139.4281 | 39792.1804 | 221.4429 | 0 | 502 | 0 | 396.5672 | 0 | 40912.1905 | 63051.6186 | / | 24 | 21 | 27 | 0.06 | -228.03 |  | 1.45 |  | CaCl2 | 1.0435 | 5.793
692 | SY101 | MK组 | 2014-10-03 | 2014-10-30 | 分离器 | 4685~4700 | 35/100 | 44.59 | 22.29 | 灰白 | H2S味 | 咸 | 不透明 | 无 | 275.0945 | 892.1368 | 7217.2162 | 4407.9297 | 69.7342 | 0 | 0 | 114.786 | 12976.8974 | 23071.7925 | 144.9256 | 0 | 449 | 0 | 278.9162 | 10.0608 | 23954.6951 | 36931.5925 | / | 22 | 36 | 23 | 0.07 | -200.07 |  | 1.64 |  | CaCl2 | 1.0276 | 6.079
693 | SY101 | MK组 | 2014-10-13 | 2014-10-30 | 分离器 | 4685~4700 | 35/100 | 44.72 | 22.4 | 灰白 | H2S味 | 咸 | 不透明 | 无 | 152.4717 | 511.227 | 3714.8887 | 2116.5744 | 32.5963 | 0 | 0 | 49.0957 | 6576.8538 | 13478.6644 | 75.9077 | 0 | 460 | 0 | 150.4967 | 0 | 14165.0688 | 20741.9226 | / | 34 | 15 | 22 | 0.07 | -223.56 |  | 2 |  | CaCl2 | 1.0134 | 6.027
694 | SY101 | MK组 | 2014-10-16 | 2014-10-30 | 分离器 | 4685~4700 | 35/100 | 44.64 | 22.74 | 灰白 | H2S味 | 咸 | 不透明 | 无 | 157.2566 | 526.4129 | 3802.6421 | 2114.5554 | 33.0599 | 0 | 0 | 49.7571 | 6683.684 | 13742 | 82.9875 | 0 | 354 | 0 | 0 | 4.7863 | 14183.7738 | 20867.4578 | / | 25 | 21 | 21 | 0.07 | -208.33 |  | 2.04 |  | CaCl2 | 1.0138 | 6.19
695 | SY101 | MK组 | 2014-10-20 | 2014-10-30 | 分离器 | 4685~4700 | 35/100 | 44.55 | 22.98 | 灰白 | H2S味 | 咸 | 不透明 | 无 | 144.1079 | 557.5453 | 3622.7575 | 2037.8133 | 34.487 | 0 | 0 | 55.15 | 6451.861 | 13298.9983 | 68.7301 | 0 | 425 | 0 | 143.2601 | 0 | 13935.9885 | 20387.8495 | / | 20 | 16 | 21 | 0.07 | -242.12 |  | 2.04 |  | CaCl2 | 1.0136 | 6.279
696 | SY101 | MK组 | 2014-10-23 | 2014-11-07 | 分离器 | 4685~4700 | 35/100 | 47.96 | 21.78 | 灰黑 | H2S味 | 咸 | 不透明 | 微量黑色沉淀 | 82.4786 | 206.477 | 1992.8499 | 1376.2894 | 17.0715 | 0 | 0 | 0 | 3675.1664 | 6784.9974 | 55.4014 | 0 | 386 | 0 | 101.3312 | 2.8432 | 7330.5732 | 11005.7396 | / | 30 | 11 | 17 | 0.06 | -155.98 |  | 1.57 |  | CaCl2 | 1.0039 | 6.246
697 | SY101 | MK组 | 2014-10-27 | 2014-11-07 | 分离器 | 4685~4700 | 35/100 | 47.14 | 22.11 | 灰白 | H2S味 | 咸 | 不透明 | 少量黑色沉淀 | 35.462 | 16.2381 | 842.1617 | 690.3404 | 14.3545 | 0 | 0 | 0 | 1598.5567 | 2847.0349 | 22.05 | 0 | 513 | 0 | 70.1835 | 0 | 3452.2684 | 5050.8251 | / | 8 | 0 | 18 | 0.02 | -171.06 |  | 1.37 |  | CaCl2 | 1.0021 | 6.179
698 | SY101 | MK组 | 2014-11-04 | 2014-11-14 | 分离器 | 4685~4700 | 35/100 | 46.92 | 22.51 | 灰黑 | H2S味 | 咸 | 不透明 | 微量灰黑色沉淀 | 97.8047 | 259.5146 | 2218.2523 | 1389.4762 | 26.9469 | 0 | 0 | 134.5284 | 4126.5231 | 7805.6813 | 45.7117 | 0 | 414 | 0 | 0 | 0 | 8265.393 | 12391.9161 | 309 | 25 | 8 | 11 | 0.06 | -216.4 |  | 1.78 |  | CaCl2 | 1.008 | 6.797
699 | SY101 | MK组 | 2014-11-17 | 2014-12-17 | 分离器 | 4685~4700 | 35/100 | 46.53 | 23.05 | 灰白 | H2S味 | 咸 | 不透明 | 无 | 100.4509 | 350.0328 | 2680.1629 | 1701.4049 | 12.201 | 0 | 0 | 58.8393 | 4903.0918 | 9459.7071 | 52.9793 | 0 | 100 | 0 | 104.8603 | 9.3514 | 9726.8981 | 14629.9899 | / | / | 19 | / | 0.07 | -225.3 |  | 1.75 |  | CaCl2 | 1.009 | 6.141
700 | SY101 | MK组 | 2014-12-02 | 2014-12-26 | 分离器 | 4685~4700 | 35/100 | 47.25 | 22.91 | 灰黑 | H2S味 | 咸 | 半透明 | 无 | 43.2986 | 290.5326 | 2020.9363 | 1547.7967 | 21.9648 | 0.981 | 0 | 0 | 3925.51 | 6417.9589 | 35.2052 | 0 | 176 | 0 | 78.3349 | 0 | 6707.499 | 10633.009 | 291 | / | 0 | / | 0.08 | -227.76 |  | 1.3 |  | CaCl2 | 1.0054 | 6.063
701 | SY101 | MK组 | 2014-12-31 | 2015-01-15 | 分离器 | 4685~4700 | 40/100 | 44.02 | 25.52 | 灰白 | 无 | 咸 | 不透明 | 无 | 169.9895 | 531.1322 | 5136.3307 | 2394.8196 | 82.2694 | 0 | 0 | 117.4197 | 8431.9611 | 17341.6722 | 69.3462 | 0 | 376 | 0 | 9.5082 | 0 | 17796.5266 | 26228.4877 | / | / | 48 | / | 0.06 | -319.13 |  | 2.31 |  | CaCl2 | 1.0168 | 5.855
702 | SY101 | MK组 | 2015-01-31 | 2015-02-05 | 分离器 | 4685~4700 | 40/100 | 45.28 | 24.75 | 黑色 | H2S味 | 咸 | 不透明 | 少量黑色沉淀 | 35.8632 | 204.9117 | 1140.0521 | 928.2511 | 0 | 0 | 0 | 48.2896 | 2357.3677 | 4503.2703 | 51.1551 | 0 | 380 | 0 | 11.8408 | 0 | 4946.2662 | 7303.6339 | / | / | 0 | / | 0.08 | -109.81 |  | 1.51 |  | CaCl2 | 1.0044 | 6.223
703 | SY101 | MK组 | 2015-02-28 | 2015-03-12 | 分离器 | 4685~4700 | 40/100 | 46.78 | 8.24 | 黑灰 | H2S味 | 咸 | 不透明 | 无 | 18 | 48 | 492 | 418 | 3 | 0 | 0 | 10 | 989 | 1715 | 16 | 0 | 323 | 0 | 0 | 0 | 2054 | 3043 | / | / | 0 | / | 0.05 | -137.28 |  | 1.31 |  | CaCl2 | 1.0011 | 6.372
704 | SY101 | MK组 | 2015-03-09 | 2015-03-23 | 分离器 | 4685~4700 | 40/100 | 45.63 | 8.3 | 灰白 | 硫化氢 | 咸 | 半透明 | 无 | 61.581 | 238.9122 | 1412.4968 | 1151.2231 | 4.5952 | 0 | 0 | 28.1672 | 2896.9755 | 4688.2117 | 24.7017 | 0 | 202 | 0 | 2.0549 | 0 | 4916.9683 | 7813.9438 | / | 11 | 15.4136 | 14 | 0.090612 | -233.3685 |  | 1.2518 |  | CaCl2 | 1.0045 | 6.292
705 | SY101 | MK组 | 2015-03-23 | 2015-04-03 | 分离器 | 4685~4700 | 40% | 47.47 | 8.3 | 灰色 | 硫化氢 | 咸 | 不透明 | 黑色沉淀 | 16.2056 | 61.4516 | 479.6646 | 396.2069 | 0 | 0 | 0 | 0 | 953.5287 | 1766.5304 | 29.766 | 0 | 299 | 0 | 0 | 0 | 2095.2964 | 3048.8251 | / | 18 | 11.5372 | 19 | 0.062043 | -75.2656 |  | 1.4136 |  | CaCl2 | 1.0012 | 6.241
706 | SY101 | MK组 | 2015-03-30 | 2015-04-20 | 分离器 | 4685~4700 | 40% | 45.9 | 8.93 | 灰白 | 硫化氢 | 咸 | 半透明 | 无 | 95.2839 | 461.9395 | 2212.7249 | 1722.2185 | 8.4763 | 0 | 0 | 40.0263 | 4540.6694 | 7497.2448 | 44.5439 | 0 | 412 | 0 | 0 | 0 | 7953.7887 | 12494.4581 | / | 20 | 10.7333 | 16 | 0.10667 | -203.3006 |  | 1.3146 |  | CaCl2 | 1.0083 | 6.463
707 | SY101 | MK组 | 2015-04-21 | 2015-05-08 | 分离器 | 4685~4700 | 35% | 52.39 | 2.02 | 黑色 | 硫化氢 | 无 | 不透明 | 黑色沉淀 | 16.9684 | 0 | 33.1015 | 29.6732 | 0 | 0 | 0 | 0 | 79.7431 | 314 | 30.9051 | 0 | 279 | 0 | 12.2052 | 0 | 636.1103 | 715.8534 | / | 33 | / | 36 | 0.04919 | -13.0619 |  | 3.401 |  | CaCl2 | 1.0165 | 6.224
708 | SY101 | MK组 | 2015-04-26 | 2015-05-08 | 分离器 | 4685~4700 | 34% | 50.33 | 7.33 | 灰色 | 硫化氢 | 无 | 不透明 | 黑色沉淀 | 5.8459 | 0 | 9.0302 | 8.0214 | 0 | 0 | 0 | 0 | 22.8975 | 30.773 | 14.3957 | 0 | 259 | 0 | 8.6757 | 0 | 312.8444 | 335.7419 | / | 0 | 0 | 0 | 0.17292 | -2.3905 |  | 1.0726 |  | CaCl2 | 0.9998 | 6.558
709 | SY101 | MK组 | 2015-05-18 | 2015-06-08 | 分离器 | 4685~4700 | 35% | 47.86 | 9.98 | 灰白 | 硫化氢 | 咸 | 半透明 | 无 | 0 | 16 | 212 | 173 | 0 | 0 | 0 | 0 | 401 | 711 | 5 | 0 | 247 | 0 | 14 | 0 | 977 | 1378 | / | 0 | 0 | 0 | 0.04 | -200.11 |  | 1.34 |  | CaCl2 | 1.0002 | 6.604
710 | SY101 | MK组 | 2015-05-25 | 2015-06-08 | 分离器 | 4685~4700 | 35% | 44.83 | 10.7 | 灰黑 | H2S味 | 咸 | 半透明 | 黑色沉淀 | 124 | 655 | 3146 | 2560 | 24 | 0 | 0 | 75 | 6584 | 11741 | 28 | 0 | 242 | 0 | 7 | 0 | 12018 | 18602 | / | 15 | 21 | 19 | 0.1 | -513.58 |  | 1.4 |  | CaCl2 | 1.0133 | 6.246
711 | SY101 | MK组 | 2015-06-01 | 2015-06-16 | 分离器 | 4685~4700 | 35% | 44.06 | 10.95 | 灰白 | 硫化氢 | 咸 | 不透明 | 黑色沉淀 | 111 | 684 | 2774 | 2234 | 15 | 31 | 0 | 71 | 5920 | 11102 | 54 | 0 | 295 | 0 | 13 | 0 | 11464 | 17384 | / | 13 | 36 | 19 | 0.1 | -251.29 |  | 1.5 |  | CaCl2 | 1.0108 | 6.252
712 | SY101 | MK组 | 2015-06-08 | 2015-06-30 | 分离器 | 4685~4700 | 35% | 45.18 | 10.42 | 灰白 | 硫化氢 | 咸 | 半透明 | 无 | 61 | 314 | 1363 | 1142 | 16 | 0 | 0 | 39 | 2935 | 5670 | 38 | 0 | 129 | 0 | 0 | 0 | 5837 | 8772 | / | 16 | 16 | 45 | 0.1 | -184.95 |  | 1.52 |  | CaCl2 | 1.0057 | 6.377
713 | SY101 | MK组 | 2015-06-14 | 2015-07-01 | 分离器 | 4685~4700 | 35% | 44.95 | 10.62 | 灰白 | 硫化氢 | 咸 | 半透明 | 无 | 57 | 347 | 1193 | 986 | 17 | 0 | 0 | 38 | 2638 | 4659 | 31 | 0 | 93 | 0 | 0 | 0 | 4783 | 7421 | / | 20 | 16 | 42 | 0.13 | -176.51 |  | 1.4 |  | CaCl2 | 1.005 | 6.375
714 | SY101 | MK组 | 2015-06-22 | 2015-07-02 | 分离器 | 4685~4700 | 35% | 44.25 | 11.2 | 无 | 硫化氢 | 咸 | 透明 | 无 | 49 | 248 | 1101 | 904 | 0 | 4 | 0 | 36 | 2342 | 4296 | 38 | 0 | 162 | 0 | 0 | 0 | 4496 | 6838 | / | 16 | 0 | 24 | 0.1 | -139.41 |  | 1.45 |  | CaCl2 | 1.0043 | 6.337
715 | SY101 | MK组 | 2015-06-29 | 2015-07-14 | 分离器 | 4685~4700 | 35% | 44.01 | 11.72 | 无 | 无 | 咸 | 透明 | 无 | 68 | 374 | 1607 | 1366 | 0 | 0 | 0 | 48 | 3463 | 5688 | 34 | 0 | 230 | 0 | 4 | 0 | 5956 | 9419 | / | 20 | 0 | 13 | 0.11 | -200.79 |  | 1.25 |  | CaCl2 | 1.006 | 6.186
716 | SY101 | MK组 | 2015-07-13 | 2015-07-24 | 分离器 | 4596.00-4645.00 | 35% | 43.03 | 12.12 | 无 | 硫化氢 | 咸 | 透明 | 无 | 74 | 536 | 2161 | 1800 | 7 | 19 | 0 | 79 | 4676 | 7838 | 90 | 0 | 259 | 0 | 3 | 9 | 8199 | 12875 | / | 32 | 22 | 25 | 0.11414 | -104.313 |  | 1.3039 |  | 氯化钙 | 1.009 | 6.207
717 | SY101 | MK组 | 2015-07-06 | 2015-07-24 | 分离器 | 4596.00-4645.00 | 35% | 44.05 | 11.4 | 无 | 硫化氢 | 咸 | 透明 | 无 | 19 | 195 | 833 | 654 | 1 | 19 | 0 | 40 | 1761 | 2978 | 67 | 0 | 241 | 0 | 0 | 14 | 3300 | 5061 | / | 25 | 15 | 20 | 0.10687 | -53.6754 |  | 1.3747 |  | 氯化钙 | 1.003 | 6.306
718 | SY101 | MK组 | 2015-07-20 | 2015-07-31 | 分离器 | 4596.00-4643.00 | 35/100 | 42.9 | 11.95 | 无 | 无 | 咸 | 透明 | 无 | 60.1651 | 368.3176 | 1464.1294 | 1209.4591 | 0 | 0 | 0 | 30.4992 | 3132.5704 | 5573.6613 | 32.9202 | 0 | 261 | 0 | 0 | 4.5455 | 5872.127 | 9004.6974 | / | 23 | 13.6534 | 48 | 0.11182 | -203.3252 |  | 1.3836 |  | 氯化钙 | 1.0061 | 6.478
719 | SY101 | MK组 | 2015-07-27 | 2015-08-10 | 分离器 | 4596.00-4645.00 | 35/100 | 42.23 | 12.37 | 无 | 无 | 咸 | 透明 | 无 | 69.8365 | 406.0136 | 1783.7683 | 1485.378 | 4.4265 | 1.3592 | 0 | 39.852 | 3790.6341 | 6989.3081 | 26.0409 | 0 | 272 | 0 | 2.1948 | 0 | 7289.5438 | 11080.1779 | / | 17 | 11.1275 | 298 | 0.098757 | -327.0642 |  | 1.4335 |  | 氯化钙 | 1.0075 | 7.308
720 | SY101 | MK组 | 2015-08-02 | 2015-08-10 | 分离器 | 4596.00-4645.00 | 35/100 | 42.95 | 12.02 | 灰白 | 无 | 咸 | 不透明 | 无 | 16.7519 | 59.4824 | 375.6793 | 280.2979 | 41.3886 | 2.2888 | 0 | 0 | 775.8889 | 1110.415 | 56.8767 | 0 | 213 | 0 | 0.7848 | 0 | 1381.0765 | 2156.9654 | / | 0 | 0 | 0 | 0.096413 | -23.8525 |  | 1.21 |  | 氯化钙 | 1.001 | 7.533
721 | SY101 | MK组 | 2015-08-11 | 2015-08-17 | 分离器 | 4596.00-4645.00 | 35/100 | 45.67 | 10.83 | 灰白 | 硫化氢 | 淡 | 不透明 | 无 | 2.4969 | 6.5434 | 39.2369 | 28.1862 | 0 | 0 | 0 | 0 | 76.4634 | 112.3674 | 15.0452 | 0 | 235 | 0 | 5.0681 | 0 | 367.4807 | 443.9441 | / | 0 | 0 | 0 | 0.11011 | -8.9866 |  | 1.1992 |  | 氯化钙 | 1 | 6.512
722 | SY101 | MK组 | 2015-08-16 | 2015-08-28 | 分离器 | 4596.00-4645.00 | 35/100 | 44.27 | 12.08 | 无 | 无 | 淡 | 透明 | 无 | 10.5043 | 33.6639 | 170.94 | 89.3995 | 0 | 0 | 0 | 0 | 304.5077 | 353.0441 | 3.4971 | 0 | 215 | 0 | 6.0115 | 0 | 577.5527 | 882.0604 | / | 0 | 0 | 0 | 0.17426 | -112.7139 |  | 1.1023 |  | 氯化钙 | 1.0003 | 6.676
723 | SY101 | MK组 | 2015-08-24 | 2015-09-02 | 分离器 | 4596.00-4645.00 | 35% | 43.95 | 12.1 | 无 | 硫化氢 | 咸 | 半透明 | 黑色沉淀 | 25 | 145 | 496 | 399 | 0 | 0 | 0 | 9 | 1074 | 1881 | 19 | 0 | 219 | 0 | 0 | 0 | 2119 | 3193 | / | 22 | 0 | 11 | 0.13108 | -116.3129 |  | 1.3847 |  | 氯化钙 | 1.0017 | 6.386
724 | SY101 | MK组 | 2015-08-30 | 2015-09-18 | 分离器 | 4596.00-4645.00 | 35/1010 | 43.31 | 12.44 | 灰白 | 无 | 咸 | 透明 | 无 | 46.3138 | 273.0024 | 967.6899 | 801.4481 | 0.2821 | 0 | 0 | 18.8806 | 2107.6169 | 3588.4722 | 15.8131 | 0 | 215 | 0 | 0 | 0 | 3819.2853 | 5926.9022 | / | 9 | 0 | 85 | 0.12917 | -267.2008 |  | 1.318 |  | 氯化钙 | 1.0041 | 6.55
725 | SY101 | MK组 | 2015-09-06 | 2015-09-18 | 分离器 | 4596.00-4645.00 | 30/100 | 43.02 | 12.64 | 灰白 | 无 | 咸 | 透明 | 无 | 45.3837 | 259.6827 | 1012.5917 | 843.5373 | 0 | 0 | 0 | 18.1688 | 2179.3642 | 3762.6388 | 22.4815 | 0 | 220 | 0 | 0 | 0 | 4005.1203 | 6184.4845 | / | 10 | 0 | 74 | 0.1175 | -199.7068 |  | 1.3306 |  | 氯化钙 | 1.004 | 6.496
726 | SY101 | MK组 | 2015-09-30 | 2015-10-13 | 分离器 | 4596.00-4645.00 | 30/100 | 50.12 | 15.5 | 灰白 | 硫化氢 | 无 | 不透明 | 无 | 0 | 1 | 26.5741 | 4.1812 | 0 | 0 | 0 | 0 | 31.7553 | 1 | 7.9434 | 0 | 374 | 0 | 0 | 0 | 382.9434 | 414.6987 | / | 0 | 0 | 0 | 1.5435 | 0.09251 |  | -0.043937 |  | 硫酸钠 | 1.0008 | 6.82
727 | SY101 | MK组 | 2015-10-05 | 2015-10-13 | 分离器 | 4596.00-4645.00 | 30% | 47.22 | 11.66 | 灰色 | 硫化氢 | 无味 | 不透明 | 无 | 1 | 6 | 28 | 7 | 0 | 0 | 0 | 0 | 42 | 2 | 11 | 0 | 453 | 0 | 0 | 0 | 466 | 508 | / | 0 | 0 | 0 | 5.0856 | 1.0044 |  | -0.39458 |  | 碳酸氢钠 | 1 | 6.212
728 | SY101 | MK组 | 2015-10-12 | 2015-10-23 | 分离器 | 4596.00-4645.00 | 30/100 | 45.35 | 13.04 | 灰白 | 硫化氢 | 淡 | 不透明 | 无 | 3.373 | 0 | 19.92 | 13.6544 | 0 | 0 | 0 | 0 | 36.9474 | 130.1874 | 21.6804 | 0 | 260 | 0 | 7.1808 | 0 | 419.0486 | 455.996 | / | 0 | 0 | 0 | 0.023584 | -7.9277 |  | 3.1469 |  | 氯化钙 | 0.9998 | 6.255
729 | SY101 | MK组 | 2015-11-16 | 2015-11-30 | 分离器 | 4596.00-4645.00 | 30/100 | 42.26 | 14.07 | 无 | 无 | 咸 | 透明 | 少量黑色 | 8 | 176 | 639 | 536 | 0 | 4 | 0 | 0 | 1363 | 2236 | 22 | 0 | 193 | 0 | 12 | 7 | 2470 | 3833 | / | 10 | 13 | 12 | 0.12475 | -120.2806 |  | 1.2342 |  | 氯化钙 | 1.0022 | 6.27
730 | SY101 | MK组 | 2015-11-30 | 2015-12-09 | 分离器 | 4596.00-4645.00 | 30% | 46.67 | 14.51 | 灰白 | 硫化氢 | 咸 | 半透明 | 无 | 22 | 163 | 497 | 411 | 4 | 0 | 0 | 0 | 1097 | 1841 | 0.1 | 0 | 275 | 0 | 0 | 0 | 2116.1 | 3213.1 | / | 35 | 0 | 7 | 0.14754 | 0 |  | 1.2907 |  | 氯化钙 | 1.0022 | 6.047
731 | SY101 | MK组 | 2015-12-14 | 2015-12-23 | 分离器 | 4596.00-4645.00 | 30% | 41.44 | 14.77 | 无色 | 硫化氢 | 咸味 | 透明 | 无 | 32 | 161 | 641 | 538 | 5 | 0 | 0 | 0 | 1377 | 2101 | 12 | 0 | 231 | 0 | 7 | 0 | 2351 | 3728 | / | 41 | 1 | 11 | 0.13214 | -205.4503 |  | 1.1456 |  | 氯化钙 | 1.0027 | 5.987
732 | SY101 | MK组 | 2015-12-28 | 2016-01-05 | 分离器 | 4596.00-4645.00 | 30% | 41.22 | 14.94 | 无色 | 硫化氢 | 咸味 | 透明 | 无 | 32 | 207 | 728 | 596 | 7 | 2 | 0 | 0 | 1572 | 3014 | 12 | 0 | 258 | 0 | 15 | 0 | 3299 | 4871 | / | 42 | 10 | 15 | 0.12 | -300.32 |  | 1.51 |  | 氯化钙 | 1.0031 | 6.138
733 | SY101 | MK组 | 2016-01-11 | 2016-01-14 | 分离器 | 4596.00-4645.00 | 30% | 39.83 | 15.53 | 无 | 无 | 咸 | 透明 | 少量黑色 | 39 | 274 | 829 | 678 | 5 | 0 | 0 | 0 | 1825 | 3372 | 40 | 0 | 225 | 0 | 11 | 4 | 3652 | 5477 | / | 8 | 17 | 20 | 0.14 | -98.49 |  | 1.45 |  | 氯化钙 | 1.0024 | 6.556
734 | SY101 | MK组 | 2016-01-30 | 2016-02-01 | 分离器 | 4596.00-4645.00 | 30% | 39.42 | 15.61 | 无 | 硫化氢 | 咸 | 透明 | 无 | 37 | 197 | 650 | 534 | 0 | 0 | 0 | 0 | 1418 | 2753 | 19 | 0 | 255 | 0 | 10 | 3 | 3040 | 4458 | / | 28 | 15 | 7 | 0.11045 | -174.2756 |  | 1.5502 |  | 氯化钙 | 1.0018 | 6.242
735 | SY101 | MK组 | 2016-02-20 | 2016-02-23 | 分离器 | 4596.00-4645.00 | 30% | 40.45 | 15.6 | 灰白 | 硫化氢 | 无 | 半透明 | 无 | 3 | 13 | 47 | 34 | 0 | 0 | 0 | 0 | 97 | 165 | 10 | 0 | 171 | 0 | 3 | 1 | 350 | 447 | / | 0 | 3 | 0 | 0.12161 | -19.5968 |  | 1.4409 |  | 氯化钙 | 0.9991 | 6.042
736 | SY101 | MK组 | 2016-02-22 | 2016-02-29 | 油套环空 | 4596.00-4645.00 | 30% | 40.19 | 15.55 | 浅黄色 | 无 | 微咸 | 半透明 | 少量黑色沉淀 | 133 | 370 | 94 | 25 | 13 | 0 | 0 | 0 | 635 | 717 | 27 | 0 | 525 | 0 | 15 | 7 | 1291 | 1926 | / | 0 | 28 | 0 | 0.7965 | -7.3071 |  | 1.9729 |  | 氯化钙 | 1.0003 | 5.562
737 | SY101 | MK组 | 2016-02-28 | 2016-03-02 | 分离器 | 4596.00-4645.00 | 30% | 40.03 | 15.59 | 灰白 | 硫化氢 | 无 | 半透明 | 无 | 12 | 32 | 97 | 72 | 0 | 0 | 0 | 0 | 213 | 321 | 11 | 0 | 206 | 0 | 4 | 1 | 543 | 756 | / | 0 | 0 | 0 | 0.15387 | -33.386 |  | 1.2752 |  | 氯化钙 | 0.9995 | 6.215
738 | SY101 | MK组 | 2016-03-15 | 2016-03-23 | 分离器 | 4596.00-4645.00 | 30% | 41.57 | 15.62 | 灰白色 | 硫化氢 | 微咸 | 半透明 | 无 | 17 | 50 | 118 | 86 | 0 | 0 | 0 | 0 | 271 | 404 | 4 | 0 | 479 | 0 | 0 | 0 | 887 | 1158 | / | 0 | 2 | 0 | 0.19102 | -110.4764 |  | 1.2846 |  | 氯化钙 | 0.9993 | 6.142
739 | SY101 | MK组 | 2016-03-28 | 2016-03-30 | 分离器 | 4596.00-4645.00 | 30% | 40.9 | 15.1 | 灰黑色 | 硫化氢 | 无 | 半透明 | 少量黑色沉淀 | 5 | 30 | 58 | 46 | 0 | 0 | 0 | 0 | 139 | 202 | 5 | 0 | 218 | 0 | 3 | 0 | 428 | 567 | / | 0 | 2 | 0 | 0.22923 | -42.1036 |  | 1.1441 |  | 氯化钙 | 0.9991 | 6.083
740 | SY101 | MK组 | 2016-04-10 | 2016-04-13 | 分离器 | 4596.00-4645.00 | 27% | 42.67 | 13.49 | 灰白 | 硫化氢 | 淡 | 不透明 | 无 | 7 | 39 | 108 | 78 | 2 | 0 | 0 | 0 | 234 | 448 | 4 | 0 | 238 | 0 | 1 | 1 | 692 | 926 | / | 0 | 2 | 0 | 0.13437 | -131.0888 |  | 1.6806 |  | 氯化钙 | 0.9993 | 6.205
741 | SY101 | MK组 | 2016-04-24 | 2016-04-27 | 分离器 | 4596.00-4645.00 | 27% | 14.18 | 42.65 | 灰白 | 硫化氢 | 无 | 半透明 | 无 | 2.6257 | 16.6831 | 6.105 | 4.101 | 0 | 0 | 0 | 0 | 29.3131 | 21.6666 | 4.5324 | 0 | 159 | 0 | 0 | 0 | 185.199 | 214.5121 | / | 0 | 2 | 0 | 1.1885 | 1.2182 |  | -0.33658 |  | 碳酸氢钠 | 0.9988 | 6.246
742 | SY101 | MK组 | 2016-05-15 | 2016-05-19 | 分离器 | 4596.00-4645.00 | 25/100 | 43.3 | 13.3 | 灰白 | 硫化氢 | 无 | 半透明 | 无 | 4 | 56 | 22 | 12 | 3 | 0 | 0 | 2 | 99 | 164 | 6 | 0 | 159 | 0 | 3 | 0 | 332 | 431 | / | 0 | 0 | 0 | 0.52704 | -17.4795 |  | 2.1849 |  | 氯化钙 | 0.9993 | 6.292
743 | SY101 | MK组 | 2016-05-31 | 2016-06-12 | 分离器 | 4596.00-4645.00 | 25% | 43.04 | 14.13 | 灰白色 | 硫化氢 | 无 | 半透明 | 无 | 4.3361 | 7.5131 | 36.7051 | 25.2545 | 1.4065 | 0 | 0 | 0 | 75.2153 | 115.3608 | 3.8073 | 0 | 256 | 0 | 3.8688 | 0.3239 | 379.3608 | 454.5761 | / | 0 | 1 | 0 | 0.10052 | -36.8506 |  | 1.3889 |  | 氯化钙 | 0.9988 | 6.318
744 | SY101 | MK组 | 2016-06-16 | 2016-06-23 | 分离器 | 4596.00-4645.00 | 25% | 44.27 | 14.62 | 灰白 | 硫化氢 | 淡 | 不透明 | 无 | 6.4241 | 19.2157 | 119.3514 | 89.5514 | 0.8564 | 0 | 0 | 0 | 234.9909 | 340.7083 | 4.908 | 0 | 126 | 0 | 3.9128 | 0 | 475.5291 | 710.52 | / | 0 | 0 | 0 | 0.087051 | -85.6915 |  | 1.1741 |  | 氯化钙 | 0.9991 | 6.157
745 | SY101 | MK组 | 2016-06-27 | 2016-07-04 | 分离器 | 4596.00-4645.00 | 25% | 42.09 | 14.68 | 灰白 | 硫化氢 | 咸 | 半透明 | 无 | 17.2138 | 121.7741 | 293.9353 | 190.3796 | 3.9722 | 0.2065 | 0 | 0 | 627.4815 | 1077.4006 | 6.4737 | 0 | 156 | 0 | 4.5305 | 0.4374 | 1244.8422 | 1872.3237 | / | 0 | 3 | 0 | 0.17445 | -185.7716 |  | 1.5793 |  | 氯化钙 | 0.9999 | 6.205
746 | SY101 | MK组 | 2016-07-10 | 2016-07-15 | 分离器 | 4596.00-4645.00 | 25% | 41.76 | 14.81 | 灰白 | 硫化氢 | 咸 | 半透明 | 无 | 19.7044 | 151.846 | 383.1202 | 228.4099 | 4.2045 | 0 | 0 | 0 | 787.285 | 1364.4 | 7.4379 | 0 | 106 | 0 | 3.748 | 0.4706 | 1482.0565 | 2269.3415 | / | 0 | 5 | 0 | 0.17178 | -205.4245 |  | 1.6724 |  | 氯化钙 | 1.0004 | 7.105
747 | SY101 | MK组 | 2016-07-31 | 2016-08-02 | 分离器 | 4596.00-4645.00 | 20% | 45.43 | 13.81 | 无 | 硫化氢 | 无 | 透明 | 无 | 2.9345 | 5.6724 | 10.6536 | 4.4208 | 0.4916 | 0 | 0 | 0 | 24.1729 | 30.1471 | 8.1828 | 0 | 173 | 0 | 2.2082 | 0.4676 | 214.0057 | 238.1786 | / | 0 | 1 | 0 | 0.29042 | -3.5348 |  | 1.6357 |  | 氯化钙 | 0.9988 | 6.234
748 | SY101 | MK组 | 2016-08-14 | 2016-08-18 | 分离器 | 4596.00-4645.00 | 20/100 | 14.16 | 44.24 | 灰白 | 无 | 无 | 不透明 | 无 | 5 | 74 | 13 | 4 | 6 | 0 | 3 | 0 | 105 | 229 | 5 | 0 | 188 | 0 | 2 | 0 | 424 | 529 | / | 0 | 0 | 0 | 0.49877 | -31.0398 |  | 9.6999 |  | 氯化钙 | 0.9994 | 6.295
749 | SY101 | MK组 | 2016-08-25 | 2016-08-31 | 分离器 | 4596.00-4645.00 | 20% | 44.06 | 13.69 | 灰白 | 硫化氢 | 无 | 不透明 | 无 | 5.0401 | 23.5491 | 59.2258 | 31.0308 | 0 | 0 | 0 | 0 | 118.8458 | 118.9878 | 17.5387 | 0 | 121 | 0 | 4.5068 | 5.0713 | 267.1046 | 385.9504 | / | 31 | 10 | 12 | 0.30547 | -6.371 |  | 0.90023 |  | 氯化镁 | 1.0025 | 6.396
750 | SY101 | MK组 | 2016-09-30 | 2016-10-08 | 分离器 | 4596.00-4645.00 | 18/100 | 40.41 | 11.03 | 灰白 | 硫化氢 | 无 | 不透明 | 无 | 2 | 21 | 4 | 1 | 3 | 2 | 0 | 0 | 33 | 53 | 30 | 0 | 171 | 0 | 3 | 6 | 263 | 296 | / | 29 | 13 | 27 | 0.61157 | -0.92786 |  | 6.959 |  | 氯化钙 | 1.0052 | 6.102
751 | SY101 | MK组 | 2016-10-14 | 2016-10-18 | 分离器 | 4596.00-4645.00 | 18% | 44.313 | 15.249 | 灰白色 | 硫化氢 | 无 | 半透明 | 无 | 3.8904 | 6.3573 | 43.8422 | 30.8858 | 3.167 | 0 | 0 | 0 | 88.1427 | 121.0408 | 8.0084 | 0 | 160 | 0 | 2.5769 | 0.4286 | 292.0547 | 380.1974 | / | 0 | 1 | 0 | 0.081067 | -18.7795 |  | 1.2173 |  | 氯化钙 | 0.9991 | 6.248
752 | SY101 | MK组 | 2016-10-31 | 2016-11-02 | 分离器 | 4596.00-4645.00 | 18% | 43.2 | 15.6 | 灰白 | 硫化氢 | 咸味 | 不透明 | 无 | 18 | 122 | 366 | 192 | 5 | 0 | 0 | 0 | 703 | 1412 | 9 | 0 | 125 | 0 | 4 | 0 | 1550 | 2253 | / | 0 | 3 | 0 | 0.14496 | -181.3801 |  | 2.1255 |  | 氯化钙 | 1.0004 | 6.245
753 | SY101 | MK组 | 2016-11-14 | 2016-11-16 | 分离器 | 4596.00-4645.00 | 0% | 42.6 | 15.89 | 灰白 | 硫化氢 | 咸 | 半透明 | 无 | 22 | 161 | 561 | 269 | 3 | 0 | 0 | 0 | 1016 | 1284 | 17 | 0 | 190 | 0 | 2 | 8 | 1501 | 2517 | / | 0 | 0 | 0 | 0.19354 | -82.3596 |  | 1.3012 |  | 氯化钙 | 1.0013 | 5.871
754 | SY101 | MK组 | 2016-11-27 | 2016-12-01 | 分离器 | 4596.00-4645.00 | 18/100 | 42.3 | 15.85 | 无 | 硫化氢 | 咸 | 透明 | 无 | 25 | 172 | 444 | 285 | 0 | 0 | 0 | 0 | 926 | 1104 | 7 | 0 | 190 | 0 | 3 | 1 | 1305 | 2231 | / | 0 | 0 | 0 | 0.24047 | -161.968 |  | 0.99454 |  | 氯化镁 | 1.0013 | 6.82
755 | SY101 | MK组 | 2016-11-30 | 2016-12-01 | 分离器 | 4596.00-4645.00 | 18/100 | 42.29 | 15.77 | 无 | 硫化氢 | 咸 | 透明 | 无 | 19 | 169 | 331 | 192 | 3 | 0 | 0 | 0 | 714 | 874 | 6 | 0 | 171 | 0 | 2 | 1 | 1054 | 1768 | / | 0 | 0 | 0 | 0.29845 | -138.1751 |  | 1.0795 |  | 氯化钙 | 1.0001 | 6.794
756 | SY101 | MK组 | 2016-12-11 | 2016-12-20 | 分离器 | 4596.00-4645.00 | 18/100 | 42 | 15.8 | 灰白 | 硫化氢 | 咸 | 透明 | 无 | 17 | 126 | 383 | 228 | 3 | 0 | 0 | 0 | 757 | 949 | 8 | 0 | 171 | 0 | 2 | 2 | 1132 | 1889 | / | 0 | 0 | 0 | 0.20493 | -127.5248 |  | 1.1186 |  | 氯化钙 | 1.0006 | 6.439
757 | SY101 | MK组 | 2016-12-19 | 2016-12-26 | 分离器 | 4596.00-4645.00 | / | 42.17 | 15.53 | 灰白色 | 硫化氢 | 无 | 半透明 | 无 | 5.9243 | 39.5674 | 30.4547 | 19.0062 | 2.0258 | 0.0098 | 0 | 2.1108 | 99.099 | 154.9058 | 6.6786 | 0 | 141 | 0 | 0.8303 | 0.5154 | 303.9301 | 403.0291 | / | 0 | 0 | 0 | 0.39425 | -18.9972 |  | 1.6689 |  | 氯化钙 | 0.9991 | 6.151
758 | SY101 | MK组 | 2016-12-26 | 2017-01-04 | 分离器 | 4596.00-4645.00 | 18/100 | 42.07 | 15.64 | 灰白 | 硫化氢 | 咸 | 半透明 | 无 | 9 | 62 | 220 | 171 | 0 | 1 | 0 | 0 | 463 | 757 | 21 | 0 | 146 | 0 | 2 | 1 | 927 | 1390 | / | 0 | 0 | 0 | 0.12641 | -42.579 |  | 1.3072 |  | 氯化钙 | 0.9997 | 6.356
759 | SY101 | MK组 | 2016-12-29 | 2017-01-04 | 分离器 | 4596.00-4645.00 | 18/100 | 41.97 | 15.7 | 灰白 | 硫化氢 | 咸 | 透明 | 无 | 17 | 177 | 398 | 307 | 4 | 0 | 0 | 0 | 903 | 1606 | 23 | 0 | 178 | 0 | 4 | 4 | 1815 | 2718 | / | 0 | 0 | 0 | 0.17011 | -78.3522 |  | 1.4675 |  | 氯化钙 | 1.0011 | 6.125
760 | SY101 | MK组 | 2017-01-06 | 2017-01-16 | 分离器 | 4596.00-4645.00 | 18% | 41.82 | 15.74 | 灰白色 | 硫化氢 | 无 | 不透明 | 无 | 22.0876 | 124.2533 | 369.3707 | 275.1342 | 5.3212 | 3.2782 | 0 | 0 | 799.4452 | 1167.0418 | 8.6655 | 0 | 172 | 0 | 2 | 1.7544 | 1351.4617 | 2150.9069 | / | 0 | 5 | 0 | 0.16433 | -152.1737 |  | 1.1982 |  | 氯化钙 | 1.0005 | 6.612
761 | SY101 | MK组 | 2017-01-23 | 2017-02-03 | 分离器 | 4596.00-4645.00 | 18% | 41.6 | 15.73 | 无 | 硫化氢 | 咸味 | 透明 | 无 | 27.7556 | 56.7057 | 409.2374 | 323.2106 | 0 | 0 | 0 | 0 | 816.9093 | 1093.027 | 17.2836 | 0 | 129 | 0 | 3.8788 | 4.1275 | 1247.3169 | 2064.2262 | / | 0 | 10 | 0 | 0.080075 | -78.6615 |  | 1.0516 |  | 氯化钙 | 1.0004 | 5.842
762 | SY101 | MK组 | 2017-02-26 | 2017-03-01 | 分离器 | 4596.00-4645.00 | 18/100 | 41.13 | 15.86 | 灰白 | 硫化氢 | 咸 | 透明 | 无 | 18 | 114 | 387 | 303 | 2 | 0 | 0 | 5 | 829 | 1002 | 8 | 0 | 203 | 0 | 3 | 1 | 1217 | 2046 | / | 0 | 0 | 0 | 0.17561 | -139.613 |  | 0.92154 |  | 氯化镁 | 1.0009 | 5.276
763 | SY101 | MK组 | 2017-03-12 | 2017-03-15 | 分离器 | 4596.00-4645.00 | 18/100 | 40.88 | 15.88 | 无 | 无 | 咸 | 半透明 | 无 | 15 | 104 | 381 | 293 | 2 | 0 | 0 | 12 | 807 | 1280 | 13 | 0 | 178 | 0 | 5 | 3 | 1479 | 2286 | / | 0 | 0 | 0 | 0.12541 | -116.4354 |  | 1.2915 |  | 氯化钙 | 1.0007 | 5.761
764 | SY101 | MK组 | 2017-03-27 | 2017-04-10 | 分离器 | 4596-4645 | 18% | 40.73 | 15.84 | 灰色 | 硫化氢 | 咸味 | 半透明 | 无 | 24.5233 | 169.5387 | 458.38 | 354.2962 | 3.6575 | 0 | 0.2388 | 11.9555 | 1022.59 | 1622.6156 | 18.4164 | 0 | 190 | 0 | 2.2068 | 5.5889 | 1838.8277 | 2861.4177 | / | 19 | 11 | 14 | 0.17503 | -98.2796 |  | 1.2771 |  | 氯化钙 | 1.0011 | 4.905
765 | SY101 | MK组 | 2017-04-14 | 2017-05-04 | 分离器 | 4596-4645 | 18% | 40.53 | 15.86 | 无 | 硫化氢 | 咸味 | 半透明 | 无 | 15.7513 | 121.0078 | 398.8605 | 304.2709 | 1.9732 | 0.8462 | 0 | 9.373 | 852.0829 | 1315.1855 | 28.0928 | 0 | 142 | 0 | 2.1994 | 5.36 | 1492.8377 | 2344.9206 | / | 0 | 9 | 0 | 0.15291 | -53.6207 |  | 1.2377 |  | 氯化钙 | 1.0005 | 7.48
766 | SY101 | MK组 | 2017-05-29 | 2017-06-07 | 分离器 | 4596-4645 | 12% | 42.27 | 17.32 | 黑灰色 | 硫化氢 | 无 | 不透明 | 无 | 2 | 6 | 26 | 7 | 0 | 2.4062 | 0 | 0 | 131.996 | 242 | 126 | 0 | 142 | 0 | 5.9345 | 0 | 515.9345 | 647.9305 | / | 13 | 0 | 335 | 0.045791 | -2.478 |  | 11.151 |  | 氯化钙 | 1.0133 | 8.23
767 | SY101 | MK组 | 2017-06-14 | 2017-06-26 | 分离器 | 4596.00-4645.00 | 10% | 40.15 | 16.62 | 灰白色 | 硫化氢 | 无 | 半透明 | 无 | 4.0558 | 24.4186 | 167.0458 | 136.8645 | 0 | 1.4924 | 0 | 0 | 333.8771 | 518.8691 | 5.1378 | 0 | 93 | 0 | 7.3109 | 0 | 624.3178 | 958.1949 | / | 0 | 0 | 0 | 0.079753 | -125.6602 |  | 1.1793 |  | 氯化钙 | 1 | 6.599
768 | SY101 | MK组 | 2017-06-26 | 2017-07-11 | 分离器 | 4596.00-4645.00 | 10% | 39.94 | 16.75 | 无 | 硫化氢 | 无 | 透明 | 无 | 1.1724 | 4.3674 | 28.6269 | 14.3583 | 1.9423 | 0.166 | 0 | 0 | 50.6333 | 53.9223 | 8.1151 | 0 | 117 | 0 | 3.9009 | 0.7794 | 183.7177 | 234.351 | / | 9 | 1 | 7 | 0.1448 | -7.6834 |  | 1.0856 |  | 氯化钙 | 0.9993 | 7.619
769 | SY101 | MK组 | 2017-07-29 | 2017-08-02 | 分离器 | 4596-4645 | 10% | 39.47 | 16.51 | 无 | 硫化氢 | 咸味 | 透明 | 无 | 21.296 | 134.2177 | 389.9589 | 278.0505 | 0.9379 | 1.4569 | 0 | 4.881 | 830.7989 | 1258.2932 | 14.6192 | 0 | 93 | 0 | 3.1238 | 3.6367 | 1372.6729 | 2203.4718 | / | 0 | 8 | 0 | 0.18004 | -95.425 |  | 1.2543 |  | 氯化钙 | 1.0008 | 5.702
770 | SY101 | MK组 | 2017-08-06 | 2017-08-09 | 分离器 | 4596.00-4645.00 | 10/100 | 39.85 | 15.77 | 灰白 | 硫化氢 | 咸 | 半透明 | 无 | 8 | 63 | 114 | 84 | 2 | 0 | 0 | 3 | 274 | 444 | 6 | 0 | 167 | 0 | 2 | 0 | 619 | 893 | / | 0 | 0 | 0 | 0.21901 | -78.1433 |  | 1.3954 |  | 氯化钙 | 0.9999 | 5.7
771 | SY101 | MK组 | 2017-08-13 | 2017-08-16 | 分离器 | 4596.00-4645.00 | 10% | 39.28 | 16.51 | 无 | 硫化氢 | 咸味 | 透明 | 无 | 18.9552 | 172.388 | 525.4571 | 387.9231 | 0 | 0 | 0 | 7.5972 | 1112.3206 | 1646.7582 | 10.9904 | 0 | 128 | 0 | 3.6985 | 3.3904 | 1792.8375 | 2905.1581 | / | 0 | 6 | 0 | 0.16158 | -169.8606 |  | 1.2031 |  | 氯化钙 | 1.0014 | 5.66
772 | SY101 | MK组 | 2017-08-20 | 2017-08-25 | 分离器 | 4596-4645 | 10% | 39.18 | 16.5 | 无 | 硫化氢 | 咸味 | 半透明 | 无 | 26.6746 | 222.9455 | 512.8904 | 386.8835 | 4.3718 | 5.3147 | 0 | 16.7314 | 1175.8119 | 1646.0027 | 21.8513 | 0 | 161 | 0 | 0.6398 | 3.7154 | 1833.2092 | 3009.0211 | / | 0 | 12 | 0 | 0.22381 | -79.0559 |  | 1.1163 |  | 氯化钙 | 1.0013 | 5.828
773 | SY101 | MK组 | 2017-08-27 | 2017-08-30 | 分离器 | 4596.00-4645.00 | 10% | 39.18 | 46.34 | 白色 | 硫化氢 | 咸味 | 半透明 | 无 | 14.2702 | 105.449 | 303.8419 | 230.2898 | 4.9823 | 0 | 0 | 6.5977 | 665.4309 | 1035.2556 | 30.5871 | 0 | 150 | 0 | 5.7022 | 5.4399 | 1226.9848 | 1892.4157 | / | 0 | 16 | 0 | 0.16976 | -37.9948 |  | 1.2616 |  | 氯化钙 | 1.0007 | 5.707
774 | SY101 | MK组 | 2017-09-03 | 2017-09-11 | 分离器 | 4596.00-4645.00 | 10% | 39.06 | 16.38 | 无 | 硫化氢 | 咸味 | 透明 | 无 | 17.9902 | 149.6778 | 382.436 | 285.5078 | 4.0935 | 0.8536 | 0 | 9.4943 | 850.0532 | 1486.5228 | 19.594 | 0 | 161 | 0 | 2.4125 | 3.3471 | 1672.8764 | 2522.9296 | / | 0 | 13 | 0 | 0.15541 | -86.6375 |  | 1.4865 |  | 氯化钙 | 1.001 | 5.663
775 | SY101 | MK组 | 2017-09-21 | 2017-10-09 | 分离器 | 4596.00-4645.00 | 10% | 43.52 | 14.01 | 白色 | 硫化氢 | 无 | 不透明 | 无 | 1.1289 | 6.5524 | 12.1569 | 4.941 | 0.5062 | 0 | 0 | 0.1664 | 25.4518 | 22.3424 | 5.5423 | 0 | 150 | 0 | 2.989 | 0.6037 | 181.4774 | 206.9292 | / | 0 | 1 | 0 | 0.49865 | -2.7327 |  | 0.76632 |  | 氯化镁 | 0.9997 | 5.802
776 | SY101 | MK组 | 2017-09-28 | 2017-10-11 | 分离器 | 4596.00-4645.00 | 8/100 | 41.78 | 15.95 | 灰白 | 硫化氢 | 无 | 不透明 | 无 | 1 | 6 | 9 | 3 | 0 | 1 | 0 | 0 | 20 | 49 | 13 | 6 | 155 | 0 | 3 | 0 | 226 | 246 | / | 0 | 1 | 0 | 0.189 | -4.1332 |  | 4.4776 |  | 氯化钙 | 0.9995 | 6.28
777 | SY101 | MK组 | 2017-10-08 | 2017-10-12 | 分离器 | 4596.00-4645.00 | 8% | 40.47 | 16.67 | 灰白色 | 硫化氢 | 无 | 不透明 | 无 | 1.4457 | 6.8477 | 18.1401 | 10.2712 | 0.6601 | 0 | 0 | 1.2768 | 38.6416 | 39.2894 | 6.1209 | 0 | 117 | 0 | 1.1713 | 0.4053 | 163.9869 | 202.6285 | / | 0 | 1 | 0 | 0.3025 | -6.0536 |  | 0.90188 |  | 氯化镁 | 0.9995 | 5.761
778 | SY101 | MK组 | 2017-10-15 | 2017-10-20 | 分离器 | 4596.00-4645.00 | 8% | 39.94 | 16.84 | 白色 | 硫化氢 | 咸味 | 不透明 | 无 | 17.2499 | 132.2937 | 286.7559 | 210.1489 | 0.8544 | 0 | 0 | 8.5771 | 655.8799 | 1123.3717 | 21.4788 | 0 | 126 | 0 | 4.4141 | 5.0887 | 1280.3533 | 1936.2332 | / | 0 | 18 | 0 | 0.19574 | -56.8748 |  | 1.4533 |  | 氯化钙 | 1.0008 | 5.769
779 | SY101 | MK组 | 2017-10-19 | 2017-10-26 | 分离器 | 4596.00-4645.00 | 8/100 | 39.78 | 16.84 | 无 | 无 | 咸 | 透明 | 无 | 19 | 158 | 385 | 279 | 5 | 0 | 0 | 10 | 856 | 1222 | 22 | 0 | 167 | 0 | 2 | 4 | 1417 | 2273 | / | 0 | 14 | 0 | 0.19957 | -60.1156 |  | 1.1851 |  | 氯化钙 | 1.001 | 5.62
780 | SY101 | MK组 | 2017-10-29 | 2017-11-02 | 分离器 | 4596.00-4645.00 | 8% | 39.48 | 16.84 | 无 | 硫化氢 | 咸味 | 透明 | 无 | 17.6824 | 127.4025 | 342.1956 | 252.1864 | 4.5186 | 0 | 0 | 9.3633 | 753.3488 | 1323.9214 | 16.205 | 0 | 133 | 0 | 3.7934 | 1.911 | 1478.8308 | 2232.1796 | / | 0 | 0 | 0 | 0.16069 | -92.7149 |  | 1.4894 |  | 氯化钙 | 1.0001 | 5.675
781 | SY101 | MK组 | 2017-11-05 | 2017-11-23 | 分离器 | 4596.00-4645.00 | 8/100 | 39.28 | 16.82 | 无 | 硫化氢 | 咸 | 半透明 | 无 | 17 | 136 | 399 | 295 | 4 | 0 | 0 | 11 | 862 | 1155 | 15 | 0 | 146 | 0 | 2 | 0 | 1318 | 2180 | / | 0 | 0 | 0 | 0.18174 | -85.1909 |  | 1.0829 |  | 氯化钙 | 1 | 5.544
782 | SY101 | MK组 | 2017-11-12 | 2017-11-28 | 分离器 | 4596.00-4645.00 | 8% | 39.13 | 16.83 | 白色 | 硫化氢 | 咸味 | 不透明 | 无 | 14.5166 | 112.9421 | 371.0709 | 276.1217 | 5.1414 | 0 | 0 | 8.1831 | 787.9758 | 1180.485 | 22.8415 | 0 | 139 | 0 | 2.5321 | 0 | 1344.8586 | 2132.8344 | / | 0 | 0 | 0 | 0.15886 | -58.778 |  | 1.2156 |  | 氯化钙 | 1.0001 | 5.621
783 | SY101 | MK组 | 2017-11-19 | 2017-12-06 | 分离器 | 4596.00-4645.00 | 8% | 38.93 | 16.9 | 灰白色 | 硫化氢 | 咸味 | 半透明 | 无 | 17.9607 | 127.2542 | 411.2534 | 315.0816 | 0 | 5.6683 | 0 | 5.668 | 882.8862 | 1319.2618 | 17.7371 | 0 | 139 | 0 | 0.8718 | 0 | 1476.8707 | 2359.7569 | / | 0 | 0 | 0 | 0.16127 | -84.3493 |  | 1.1871 |  | 氯化钙 | 1.0003 | 5.49
784 | SY101 | MK组 | 2017-11-26 | 2017-12-12 | 分离器 | 4596.00-4645.00 | 8/100 | 38.83 | 16.87 | 灰白 | 无 | 咸 | 不透明 | 无 | 12 | 120 | 364 | 282 | 0 | 0 | 0 | 0 | 778 | 1208 | 12 | 0 | 180 | 0 | 4 | 3 | 1407 | 2185 | / | 0 | 0 | 0 | 0.16237 | -114.0123 |  | 1.2129 |  | 氯化钙 | 1.0001 | 5.603
785 | SY101 | MK组 | 2017-11-30 | 2017-12-12 | 分离器 | 4596.00-4645.00 | 8/100 | 38.75 | 16.86 | 灰白 | 无 | 咸 | 不透明 | 无 | 11 | 105 | 316 | 244 | 0 | 0 | 0 | 0 | 676 | 1028 | 11 | 0 | 194 | 0 | 4 | 4 | 1241 | 1917 | / | 0 | 0 | 0 | 0.16739 | -105.2094 |  | 1.1858 |  | 氯化钙 | 0.9999 | 5.482
786 | SY101 | MK组 | 2017-12-10 | 2017-12-25 | 分离器 | 4596.00-4645.00 | 8% | 38.58 | 16.84 | 灰白色 | 硫化氢 | 无 | 半透明 | 无 | 15.5541 | 140.3439 | 337.886 | 246.7377 | 28.7719 | 0 | 0 | 0 | 769.2936 | 1079.8347 | 20.2793 | 0 | 117 | 0 | 4.4608 | 0 | 1221.5748 | 1990.8684 | / | 0 | 0 | 0 | 0.21371 | -56.6106 |  | 1.1632 |  | 氯化钙 | 1 | 5.295
787 | SY101 | MK组 | 2017-12-14 | 2018-01-02 | 分离器 | 4596.00-4645.00 | 8% | 38.54 | 16.84 | 无 | 硫化氢 | 咸味 | 透明 | 无 | 17.9096 | 93.915 | 283.9972 | 220.8805 | 28.9919 | 0 | 0 | 0 | 645.6942 | 977.5664 | 9.0818 | 0 | 122 | 0 | 0.0767 | 17.4173 | 1126.1422 | 1771.8364 | / | 0 | 0 | 0 | 0.16496 | -121.5333 |  | 1.2493 |  | 氯化钙 | 1 | 5.602
788 | SY101 | MK组 | 2017-12-24 | 2018-01-09 | 分离器 | 4596.00-4645.00 | 8% | 38.35 | 16.85 | 灰白色 | 硫化氢 | 咸味 | 半透明 | 无 | 15 | 93 | 313 | 254 | 15 | 0 | 0 | 0 | 690 | 1101.6723 | 6.9791 | 0 | 128 | 0 | 1.797 | 0 | 1238.4484 | 1928.4484 | / | 0 | 0 | 0 | 0.14269 | -182.9801 |  | 1.2569 |  | 氯化钙 | 0.9994 | 5.312
789 | SY101 | MK组 | 2017-12-30 | 2018-01-12 | 分离器 | 4596.00-4645.00 | 8/100 | 38.2 | 16.8 | 灰白 | 无 | 咸 | 透明 | 无 | 2 | 116 | 281 | 227 | 7 | 5 | 0 | 0 | 638 | 946 | 9 | 0 | 222 | 0 | 0 | 0 | 1177 | 1815 | / | 0 | 0 | 0 | 0.19119 | -114.95 |  | 1.1394 |  | 氯化钙 | 1.0001 | 6.175
790 | SY101 | MK组 | 2018-01-07 | 2018-01-22 | 分离器 | 4596.00-4645.00 | 8% | 38.45 | 16.57 | 白色 | 硫化氢 | 微咸 | 半透明 | 无 | 0 | 0 | 218.3713 | 128.8532 | 0 | 0 | 0 | 0 | 347.2245 | 657.1907 | 20.3467 | 0 | 72 | 0 | 2.7613 | 0 | 752.2987 | 1099.5232 | / | 0 | 0 | 0 | 0 | -43.6727 |  | 1.724 |  | 氯化钙 | 0.9995 | 5.639
791 | SY101 | MK组 | 2018-01-14 | 2018-01-29 | 分离器 | 4596.00-4645.00 | 8% | 38.36 | 16.58 | 无 | 硫化氢 | 咸味 | 透明 | 无 | 10.5952 | 103.7758 | 300.9804 | 215.2984 | 0 | 0 | 0 | 0 | 630.6498 | 904.8386 | 14.1018 | 0 | 133 | 0 | 3.7672 | 0 | 1055.7076 | 1686.3574 | / | 0 | 0 | 0 | 0.18768 | -70.4753 |  | 1.154 |  | 氯化钙 | 1 | 5.275
792 | SY101 | MK组 | 2018-01-21 | 2018-02-02 | 分离器 | 4596.00-4645.00 | 8/100 | 38.24 | 16.64 | 无 | 硫化氢 | 咸味 | 透明 | 无 | 16.2454 | 129.1967 | 355.6153 | 272.1646 | 0.1267 | 0 | 0 | 0 | 773.3487 | 1172.451 | 9.7927 | 0 | 128 | 0 | 3.3031 | 2.2448 | 1315.7916 | 2089.1403 | / | 0 | 0 | 0 | 0.18269 | -132.3091 |  | 1.1901 |  | 氯化钙 | 1.0001 | 5.247
793 | SY101 | MK组 | 2018-01-28 | 2018-02-11 | 分离器 | 4596.00-4645.00 | 8/100 | 38.16 | 16.64 | 无色 | 硫化氢 | 咸味 | 透明 | 无 | 19.159 | 136.9811 | 319.738 | 260.2801 | 1.4685 | 0.9215 | 0 | 1 | 739.5482 | 1340.9127 | 14.0147 | 0 | 128 | 0 | 4.0526 | 46.367 | 1533 | 2272.5482 | / | 0 | 0 | 0 | 0.15767 | -108.9707 |  | 1.4669 |  | 氯化钙 | 1.0006 | 5.49
794 | SY101 | MK组 | 2018-02-04 | 2018-02-13 | 分离器 | 4596.00-4645.00 | 8/100 | 38.05 | 16.68 | 无 | 硫化氢 | 咸味 | 透明 | 无 | 28.7159 | 167.7594 | 508.9309 | 383.9568 | 1.7072 | 1.9379 | 0 | 0 | 1093.0081 | 1653.256 | 25.3326 | 0 | 106 | 0 | 3.4935 | 0 | 1788.0821 | 2881.0902 | / | 0 | 0 | 0 | 0.15662 | -74.4212 |  | 1.2275 |  | 氯化钙 | 1.0002 | 5.42
795 | SY101 | MK组 | 2018-02-11 | 2018-03-01 | 分离器 | 4596.00-4645.00 | 8/100 | 37.94 | 16.7 | 无 | 硫化氢 | 咸味 | 透明 | 无 | 22.4165 | 126.2173 | 337.8227 | 270.0719 | 4.0029 | 3.7386 | 0 | 0 | 764.2699 | 1175.3803 | 21.4003 | 0 | 155 | 0 | 6.1236 | 3.6547 | 1361.5589 | 2125.8288 | / | 0 | 0 | 0 | 0.18311 | -60.6649 |  | 1.2018 |  | 氯化钙 | 1.0005 | 5.514
796 | SY101 | MK组 | 2018-02-18 | 2018-03-02 | 分离器 | 4596.00-4645.00 | 8/100 | 37.85 | 16.73 | 无 | 硫化氢 | 咸味 | 透明 | 无 | 19.402 | 83.5721 | 409.6699 | 312.0322 | 0 | 0 | 0 | 0 | 824.6762 | 1274.8491 | 43.3817 | 0 | 139 | 0 | 2.6839 | 5.2276 | 1465.1423 | 2289.8185 | / | 0 | 0 | 0 | 0.11504 | -35.1634 |  | 1.2222 |  | 氯化钙 | 1.0006 | 5.566
797 | SY101 | MK组 | 2018-02-24 | 2018-03-06 | 分离器 | 4596.00-4645.00 | 8/100 | 37.76 | 16.74 | 无色 | 硫化氢 | 咸味 | 透明 | 无 | 25.8059 | 118.3479 | 334.4685 | 260.158 | 0 | 2.1506 | 0 | 0 | 740.9309 | 1110.6406 | 20.9103 | 0 | 132 | 0 | 1.6324 | 0 | 1265.1833 | 2006.1142 | / | 0 | 0 | 0 | 0.18562 | -58.4862 |  | 1.1752 |  | 氯化钙 | 1.0005 | 5.513
798 | SY101 | MK组 | 2018-03-09 | 2018-03-20 | 分离器 | 4596.00-4645.00 | 8/100 | 37.57 | 16.8 | 无 | 硫化氢 | 咸味 | 不透明 | 无 | 19.6637 | 110.3341 | 340.6366 | 260.6326 | -0.2051 | 1.6394 | 0 | 0 | 732.7013 | 1488.8807 | 32.8968 | 0 | 141 | 0 | 6.4469 | 0 | 1669.2244 | 2401.9257 | / | 0 | 0 | 0 | 0.1264 | -53.4602 |  | 1.6869 |  | 氯化钙 | 1.0006 | 5.406
799 | SY101 | MK组 | 2018-03-18 | 2018-03-27 | 分离器 | 4596.00-4645.00 | 8/100 | 36.81 | 17.49 | 白色 | 硫化氢 | 咸味 | 半透明 | 无 | 20.9682 | 216.1494 | 597.1393 | 470.9881 | 0 | 0.8767 | 0 | 0 | 1306.1217 | 2711.966 | 26.6622 | 0 | 150 | 0 | 5.6866 | 5.2107 | 2899.5255 | 4205.6472 | / | 0 | 0 | 0 | 0.13006 | -119.6444 |  | 1.6932 |  | 氯化钙 | 1.0009 | 5.46
800 | SY101 | MK组 | 2018-03-25 | 2018年3月28日至2018年4月2日 | 分离器 | 4596.00-4645.00 | 8/100 | 36.62 | 17.48 | 无色 | 硫化氢 | 咸味 | 透明 | 无 | 41.8407 | 256.765 | 592.1463 | 475.1716 | 16.602 | 4.0401 | 0 | 0 | 1386.5657 | 2383.7931 | 35.7339 | 0 | 128 | 0 | 6.1445 | 6.2399 | 2559.9114 | 3946.4771 | / | 14 | 27 | 94 | 0.18223 | -73.762 |  | 1.3868 |  | 氯化钙 | 1.001 | 5.677
801 | SY101 | MK组 | 2018-03-30 | 2018年4月8日至2018年4月13日 | 分离器 | 4596.00-4645.00 | 8/100 | 36.61 | 17.37 | 无色 | 硫化氢 | 咸味 | 透明 | 无 | 24.8237 | 153.837 | 392.3735 | 315.1559 | 6.6403 | 0 | 0 | 0 | 892.8304 | 1008.2676 | 0 | 0 | 110 | 0 | 1.2846 | 1.0216 | 1120.5738 | 2013.4042 | / | 0 | 0 | 0 | 0.2355 | 0 |  | 0.82677 |  | 氯化镁 | 1 | 5.467
802 | SY101 | MK组 | 2018-04-08 | 2018年4月11日至2018年4月18日 | 分离器 | 4596.00-4645.00 | 8/100 | 36.55 | 17.29 | 无 | 硫化氢 | 咸味 | 透明 | 无 | 18.2511 | 145.6117 | 366.5501 | 295.199 | 3.6276 | 0 | 0 | 0 | 829.6421 | 1885.815 | 24.272 | 0 | 141 | 0 | 5.0052 | 4.3783 | 2060.4705 | 2890.1126 | / | 0 | 0 | 0 | 0.12799 | -91.607 |  | 1.883 |  | 氯化钙 | 0.9999 | 5.503
803 | SY101 | MK组 | 2018-04-14 | 2018年4月20日至2018年4月27日 | 分离器 | 4596.00-4645.00 | 8/100 | 36.44 | 17.28 | 无色 | 硫化氢 | 咸味 | 透明 | 无 | 31.2291 | 127.6725 | 322.4597 | 257.6706 | 8.7913 | 9.6288 | 0 | 0 | 757.452 | 1225.0926 | 31.6394 | 0 | 123 | 0 | 0 | 3.2922 | 1383.0242 | 2140.4762 | / | 0 | 0 | 0 | 0.16085 | -43.9331 |  | 1.3486 |  | 氯化钙 | 1 | 5.217
804 | SY101 | MK组 | 2018-04-21 | 2018年5月2日至2018年5月9日 | 分离器 | 4596.00-4645.00 | 0.08 | 36.37 | 17.26 | 无 | 硫化氢 | 咸味 | 透明 | 无 | 18 | 141 | 0 | 276 | 4 | 1 | 0 | 0 | 440 | 909 | 0 | 0 | 105 | 0 | 0 | 0 | 1014 | 1455 | / | 0 | 0 | 0 | 0.26 | 0 |  | 0.83 |  | 氯化镁 | 0.999 | 5.471
805 | SY101 | MK组 | 2018-04-29 | 2018年5月4日至2018年5月10日 | 分离器 | 4596.00-4645.00 | 0.08 | 36.3 | 17.27 | 无 | 硫化氢 | 咸味 | 透明 | 无 | 18 | 138 | 0 | 260 | 4 | 1 | 0 | 0 | 421 | 1392 | 20 | 0 | 123 | 0 | 7 | 4 | 1546 | 1967 | / | 0 | 0 | 0 | 0.16 | -77.34 |  | 1.51 |  | 氯化钙 | 0.9999 | 5.3
806 | SY101 | MK组 | 2018-05-06 | 2018年5月9日2018年5月16日 | 分离器 | 4596.00-4645.00 | 0.08 | 36.19 | 17.3 | 无 | 硫化氢 | 咸味 | 透明 | 无 | 22 | 149 | 400 | 316 | 2 | 3 | 0 | 0 | 892 | 1367 | 77 | 0 | 105 | 0 | 3 | 3 | 1555 | 2447 | / | 0 | 0 | 0 | 0.17 | -20.06 |  | 1.21 |  | 氯化钙 | 1.0003 | 5.441
807 | SY101 | MK组 | 2018-05-13 | 2018年5月21日至2018年5月25日 | 分离器 | 4596.00-4645.00 | 0.08 | 36.12 | 17.3 | 灰白色 | 硫化氢 | 咸味 | 不透明 | 无 | 19 | 122 | 310 | 235 | 1 | 2 | 0 | 0 | 688 | 1089 | 12 | 0 | 105 | 0 | 2 | 1 | 1209 | 1897 | / | 0 | 2 | 0 | 0.17 | -102.07 |  | 1.3 |  | 氯化钙 | 1 | 5.538
808 | SY101 | MK组 | 2018-05-19 | 2018年5月24日至2018年5月30日 | 分离器 | 4596.00-4645.00 | 0.08 | 36.06 | 17.25 | 无 | 硫化氢 | 咸味 | 透明 | 无 | 17 | 121 | 283 | 230 | 2 | 0 | 0 | 0 | 654 | 1420 | 7 | 0 | 132 | 0 | 8 | 4 | 1571 | 2224 | / | 0 | 0 | 0 | 0.14 | -252.9 |  | 1.79 |  | 氯化钙 | 0.9999 | 5.442
809 | SY101 | MK组 | 2018-05-25 | 2018年5月31日至2018年6月6日 | 分离器 | 4596.00-4645.00 | 0.08 | 36 | 17.21 | 无色 | 硫化氢 | 无味 | 透明 | 无 | 18 | 102 | 276 | 210 | 0 | 1 | 0 | 0 | 607 | 1039 | 3 | 0 | 132 | 0 | 1 | 0 | 1175 | 1781 | / | 0 | 0 | 0 | 0.15 | -458.66 |  | 1.42 |  | 氯化钙 | 1.0001 | 7.172
810 | SY101 | MK组 | 2018-05-29 | 2018年6月7日至2018年6月13日 | 分离器 | 4596.00-4645.00 | 8/100 | 35.99 | 17.22 | 无 | 硫化氢 | 咸味 | 透明 | 无 | 12.4582 | 60.8554 | 154.4828 | 124.4799 | 2.248 | 0 | 0 | 0 | 354.5809 | 1280.003 | 15.1257 | 0 | 105 | 0 | 0 | 3.3815 | 1403.5102 | 1758.0911 | / | 0 | 6 | 0 | 0.073382 | -106.0252 |  | 3.2208 |  | 氯化钙 | 1.0001 | 5.871
811 | SY101 | MK组 | 2018-06-10 | 2018年6月13日至2018年6月22日 | 分离器 | 4596.00-4645.00 | 0.08 | 35.65 | 17.46 | 无 | 硫化氢 | 咸味 | 透明 | 无 | 47 | 271 | 1036 | 864 | 0 | 0 | 0 | 0 | 2218 | 4274 | 28 | 0 | 173 | 0 | 7 | 3 | 4485 | 6703 | / | 0 | 0 | 0 | 0.1 | -187.17 |  | 1.51 |  | 氯化钙 | 1.003 | 5.916
812 | SY101 | MK组 | 2018-06-24 | 2018年6月27日至2018年7月3日 | 分离器 | 4596.00-4645.00 | 0.08 | 40.12 | 15.13 | 乳白色 | 硫化氢 | 无 | 不透明 | 无 | 1 | 2 | 15 | 4 | 1 | 0 | 0 | 0 | 23 | 9 | 6 | 0 | 114 | 0 | 3 | 0 | 132 | 155 | / | 0 | 0 | 0 | 0.41 | -1.15 |  | 0.48 |  | 氯化镁 | 0.9989 | 5.921
813 | SY101 | MK组 | 2018-06-28 | 2018年7月4日至2018年7月12日 | 分离器 | 4597.00-4645.00 | 0.55 | 37.71 | 32.71 | 白色 | 硫化氢 | 无 | 不透明 | 无 | 5 | 9 | 14 | 3 | 1 | 0 | 0 | 1 | 33 | 39 | 6 | 0 | 105 | 0 | 1 | 0 | 151 | 184 | / | 0 | 0 | 0 | 0.35 | -5.65 |  | 2.9 |  | 氯化钙 | 0.9989 | 6.08
814 | SY101 | MK组 | 2018-07-07 | 2018年7月16日至2018年7月24日 | 分离器 | 4596.00-4645.00 | 0.08 | 38.29 | 16.77 | 灰白色 | 硫化氢 | 无 | 半透明 | 无 | 3 | 1 | 4 | 2 | 0 | 0 | 0 | 0 | 9 | 22 | 4 | 0 | 96 | 0 | 1 | 1 | 124 | 133 | / | 0 | 0 | 0 | 0.07 | -6.45 |  | 3.48 |  | 氯化钙 | 0.9989 | 6.171
815 | SY101 | MK组 | 2018-07-14 | 2018年7月20日至2018年7月28日 | 分离器 | 4596.00-4645.00 | 0.08 | 37.83 | 16.94 | 灰白色 | 硫化氢 | 无 | 半透明 | 无 | 5 | 67 | 32 | 7 | 1 | 0 | 0 | 3 | 115 | 183 | 3 | 0 | 96 | 0 | 3 | 0 | 285 | 400 | / | / | 2 | 0 | 0.57 | -34.93 |  | 3.66 |  | 氯化钙 | 0.9992 | 6.236
816 | SY101 | MK组 | 2018-07-22 | 2018年7月27日至2018年8月2日 | 分离器 | 4596.00-4645.00 | 0.08 | 37.44 | 16.99 | 白色 | 硫化氢 | 无味 | 不透明 | 无 | 3 | 21 | 21 | 11 | 0 | 0 | 0 | 0 | 56 | 66 | 5 | 0 | 91 | 0 | 2 | 0 | 164 | 220 | / | 0 | 0 | 0 | 0.5 | -9.1 |  | 1.03 |  | 氯化钙 | 0.999 | 6.561
817 | SY101 | MK组 | 2018-07-29 | 2018年8月2日至2018年8月8日 | 分离器 | 4596.00-4645.00 | 0.08 | 37.24 | 17.04 | 无 | 硫化氢 | 无 | 透明 | 无 | 6 | 16 | 50 | 35 | 1 | 0 | 0 | 0 | 109 | 194 | 5 | 0 | 123 | 0 | 1 | 0 | 323 | 432 | / | 0 | 2 | 0 | 0.13 | -44.07 |  | 1.63 |  | 氯化钙 | 0.9993 | 6.123
818 | SY101 | MK组 | 2018-08-04 | 2018年8月8日至2018年8月15日 | 分离器 | 4596.00-4645.00 | 0.22222 | 37 | 17.1 | 无 | 硫化氢 | 咸味 | 透明 | 无 | 19 | 123 | 260 | 189 | 2 | 0 | 0 | 0 | 593 | 1096 | 13 | 0 | 105 | 0 | 3 | 0 | 1217 | 1810 | / | 0 | 0 | 0 | 0.17 | -97.38 |  | 1.62 |  | 氯化钙 | 1 | 6.023
819 | SY101 | MK组 | 2018-08-18 | 2018年8月23日至2018年8月28日 | 分离器 | 4596.00-4645.00 | 0.08 | 36.79 | 16.91 | 灰白色 | 硫化氢 | 微咸 | 不透明 | 无 | 15 | 150 | 140 | 104 | 4 | 4 | 0 | 12 | 429 | 712 | 11 | 0 | 123 | 0 | 2 | 0 | 847 | 1276 | / | 0 | 0 | 0 | 0.33 | -61.85 |  | 1.56 |  | 氯化钙 | 1 | 6.203
820 | SY101 | MK组 | 2018-08-24 | 2018年9月3日至2018年9月10日 | 分离器 | 4596.00-4645.00 | 0.07 | 37.67 | 15 | 灰色 | 无 | 无 | 不透明 | 无 | 2 | 5 | 12 | 6 | 1 | 0 | 0 | 0 | 26 | 46 | 7 | 0 | 85 | 0 | 2 | 0 | 140 | 166 | / | 0 | 0 | 0 | 0.18 | -7.58 |  | 2.11 |  | 氯化钙 | 0.9993 | 6.442
821 | SY101 | MK组 | 2018-08-29 | 2018年9月4日至2018年9月10日 | 分离器 | 4596.00-4645.00 | 0.07 | 38.02 | 14.63 | 灰色 | 硫化氢 | 无 | 不透明 | 无 | 3 | 3 | 7 | 2 | 1 | 0 | 0 | 0 | 16 | 29 | 5 | 0 | 112 | 0 | 1 | 0 | 147 | 163 | / | 0 | 0 | 0 | 0.17 | -6.86 |  | 3.81 |  | 氯化钙 | 0.9992 | 6.43
822 | SY101 | MK组 | 2018-09-09 | 2018年9月19日至2018年9月25日 | 分离器 | 4596.00-4645.00 | 0.07 | 38.07 | 14.89 | 无 | 无 | 无 | 透明 | 无 | 3 | 8 | 9 | 3 | 1 | 0 | 0 | 0 | 24 | 32 | 8 | 0 | 94 | 0 | 1 | 1 | 136 | 160 | / | 0 | 0 | 0 | 0.37 | -3.62 |  | 2.21 |  | 氯化钙 | 0.9993 | 5.964
823 | SY101 | MK组 | 2018-09-14 | 2018年9月25日至2018年9月29日 | 分离器 | 4596.00-4645.00 | 0.07 | 38.03 | 15.06 | 灰白色 | 硫化氢 | 无 | 半透明 | 无 | 3 | 1 | 24 | 3 | 1 | 0 | 0 | 6 | 39 | 19 | 29 | 0 | 121 | 0 | 1 | 0 | 171 | 209 | / | 0 | 0 | 0 | 0.11 | -0.79 |  | 2.14 |  | 氯化钙 | 0.9993 | 6.077
824 | SY101 | MK组 | 2018-09-23 | 2018年10月9日至2018年10月16日 | 分离器 | 4596.00-4645.00 | 0.02 | 37.82 | 15.36 | 灰色 | 无 | 无 | 半透明 | 无 | 3 | 43 | 23 | 6 | 1 | 0 | 0 | 2 | 78 | 100 | 9 | 0 | 94 | 0 | 1 | 1 | 205 | 283 | / | 0 | 0 | 0 | 0.66 | -4.92 |  | 1.99 |  | 氯化钙 | 0.9994 | 5.91
825 | SY101 | MK组 | 2018-09-29 | 2018年10月10日至2018年10月17日 | 分离器 | 4596.00-4645.00 | 0.07 | 37.68 | 15.53 | 灰白色 | 无 | 无 | 半透明 | 无 | 3 | 8 | 11 | 6 | 0 | 0 | 0 | 0 | 29 | 40 | 11 | 0 | 94 | 0 | 1 | 0 | 146 | 174 | / | 0 | 0 | 0 | 0.31 | -3.4 |  | 1.65 |  | 氯化钙 | 0.9994 | 6.56
826 | SY101 | MK组 | 2018-10-07 | 2018年10月10日至2018年10月17日 | 分离器 | 4596.00-4645.00 | 0.07 | 37.47 | 15.09 | 灰白色 | 无 | 无 | 不透明 | 无 | 3 | 3 | 15 | 8 | 1 | 0 | 0 | 0 | 30 | 40 | 8 | 0 | 94 | 0 | 1 | 0 | 143 | 173 | / | 0 | 0 | 0 | 0.11 | -6.34 |  | 1.53 |  | 氯化钙 | 0.9995 | 5.979
827 | SY101 | MK组 | 2018-10-13 | 2018年10月21日至2018年10月28日 | 分离器 | 4596.00-4645.00 | 0.07 | 37.3 | 15.7 | 无 | 无 | 无 | 透明 | 无 | 4 | 3 | 21 | 11 | 1 | 0 | 0 | 0 | 39 | 44 | 6 | 0 | 148 | 0 | 0 | 0 | 198 | 237 | / | 0 | 0 | 0 | 0.1 | -9.41 |  | 1.25 |  | 氯化钙 | 0.9996 | 5.83
828 | SY101 | MK组 | 2018-10-20 | 2018年10月24日至2018年10月30日 | 分离器 | 4596.00-4645.00 | 0.07 | 37.14 | 15.92 | 灰白色 | 无 | 无 | 不透明 | 无 | 6 | 6 | 37 | 22 | 0 | 0 | 0 | 0 | 72 | 78 | 5 | 0 | 202 | 0 | 1 | 0 | 286 | 358 | / | 0 | 0 | 0 | 0.13 | -19.43 |  | 1.03 |  | 氯化钙 | 0.9998 | 5.953
829 | SY101 | MK组 | 2018-10-27 | 2018年11月2日至2018年11月7日 | 分离器 | 4596.00-4645.00 | 0.07 | 36.97 | 15.99 | 灰白色 | 硫化氢 | 微咸味 | 半透明 | 无 | 15 | 99 | 253 | 140 | 3 | 0 | 0 | 0 | 509 | 912 | 82 | 0 | 121 | 0 | 4 | 6 | 1125 | 1635 | / | 0 | 0 | 0 | 0.17 | -12.46 |  | 1.84 |  | 氯化钙 | 1.0007 | 5.915
830 | SY101 | MK组 | 2018-11-05 | 2018年11月13日至2018年11月21日 | 分离器 | 4596.00-4645.00 | 0.08 | 35.59 | 17.36 | 灰色 | 硫化氢 | 咸味 | 半透明 | 少量黑色沉淀 | 32 | 254 | 732 | 487 | 3 | 0 | 0 | 0 | 1509 | 2789 | 22 | 0 | 125 | 0 | 0 | 1 | 2937 | 4446 | / | 0 | 0 | 0 | 0.14 | -144.57 |  | 1.66 |  | 氯化钙 | 1.0027 | 5.752
831 | SY101 | MK组 | 2018-11-11 | 2018年11月13日至2018年11月21日 | 分离器 | 4596.00-4645.00 | 0.08 | 35.65 | 17.05 | 无 | 无 | 无 | 透明 | 少量黑色沉淀 | 7 | 21 | 74 | 39 | 0 | 0 | 0 | 0 | 141 | 126 | 22 | 0 | 85 | 0 | 0 | 0 | 233 | 374 | / | 0 | 0 | 0 | 0.26 | -5.91 |  | 0.82 |  | 氯化镁 | 1 | 5.842
832 | SY101 | MK组 | 2018-11-14 | 2018年11月15日至2018年11月21日 | 分离器 | 4596.00-4645.00 | 0.08 | 35.69 | 16.9 | 灰黑色 | 硫化氢 | 微咸 | 不透明 | 无 | 16 | 83 | 244 | 143 | 0 | 0 | 0 | 0 | 485 | 770 | 7 | 0 | 148 | 0 | 0 | 0 | 925 | 1410 | / | 0 | 0 | 0 | 0.17 | -120.84 |  | 1.52 |  | 氯化钙 | 1.0008 | 5.995
833 | SY101 | MK组 | 2018-11-18 | 2018年11月20日至2018年11月26日 | 分离器 | 4596.00-4645.00 | 0.08 | 35.62 | 16.84 | 灰黑色 | 硫化氢 | 咸味 | 半透明 | 少量黑色沉淀 | 17 | 152 | 334 | 213 | 3 | 0 | 0 | 0 | 720 | 1054 | 61 | 0 | 130 | 0 | 3 | 6 | 1255 | 1975 | / | 0 | 0 | 0 | 0.22 | -18.03 |  | 1.3 |  | 氯化钙 | 1.0013 | 5.828
834 | SY101 | MK组 | 2018-11-21 | 2018年11月22日至2018年11月29日 | 分离器 | 4596.00-4645.00 | 0.08 | 35.81 | 16.82 | 浅灰色 | 硫化氢 | 咸味 | 半透明 | 无 | 18 | 132 | 354 | 223 | 0 | 0 | 0 | 0 | 727 | 1079 | 11 | 0 | 157 | 0 | 4 | 7 | 1257 | 1985 | / | 0 | 0 | 0 | 0.19 | -110.55 |  | 1.32 |  | 氯化钙 | 1.0016 | 5.972
835 | SY101 | MK组 | 2018-11-25 | 2018年11月27日至2018年12月2日 | 分离器 | 4596.00-4645.00 | 0.07 | 35.96 | 16.07 | 无 | 硫化氢 | 咸味 | 透明 | 无 | 23 | 174 | 426 | 268 | 3 | 0 | 0 | 0 | 894 | 1336 | 21 | 0 | 116 | 0 | 0 | 6 | 1479 | 2372 | / | 0 | 0 | 0 | 0.2 | -68.92 |  | 1.34 |  | 氯化钙 | 1.0018 | 5.78
836 | SY101 | MK组 | 2018-11-28 | 2018年11月29日至2018年12月4日 | 分离器 | 4596.00-4645.00 | 0.07 | 36.91 | 14.38 | 灰白色 | 无 | 无 | 半透明 | 无 | 6 | 6 | 46 | 11 | 0 | 0 | 0 | 0 | 69 | 44 | 36 | 0 | 116 | 0 | 0 | 11 | 207 | 276 | / | 0 | 0 | 0 | 0.21 | -1.28 |  | 1.04 |  | 氯化钙 | 1.0003 | 5.955
837 | SY101 | MK组 | 2018-12-02 | 2018年12月5日至2018年12月10日 | 分离器 | 4596.00-4645.00 | 0.07 | 37.17 | 14.36 | 灰色 | 无 | 无 | 不透明 | 无 | 4 | 4 | 26 | 6 | 0 | 0 | 0 | 0 | 40 | 144 | 9 | 0 | 184 | 0 | 9 | 0 | 346 | 387 | / | 0 | 0 | 0 | 0.05 | -19.68 |  | 7.37 |  | 氯化钙 | 1.0003 | 5.938
838 | SY101 | MK组 | 2018-12-05 | 2018年12月6日至2018年12月10日 | 分离器 | 4596.00-4645.00 | 0.07 | 37.17 | 14.53 | 灰色 | 硫化氢 | 无 | 不透明 | 无 | 15 | 59 | 147 | 34 | 3 | 0 | 0 | 0 | 257 | 199 | 10 | 0 | 193 | 0 | 6 | 6 | 414 | 671 | / | 0 | 0 | 0 | 0.46 | -14.42 |  | 1.08 |  | 氯化钙 | 1.0007 | 5.66
839 | SY101 | MK组 | 2018-12-09 | 2018年12月11日至2018年12月18日 | 分离器 | 4596.00-4645.00 | 0.07 | 37.13 | 14.76 | 浅灰色 | 无 | 无 | 不透明 | 无 | 0 | 29 | 17 | 1 | 0 | 3 | 0 | 0 | 44 | 148 | 22 | 0 | 202 | 0 | 9 | 0 | 380 | 424 | / | 0 | 0 | 0 | 0.31 | -6.42 |  | 34.57 |  | 氯化钙 | 1.0006 | 5.9
840 | SY101 | MK组 | 2018-12-12 | 2018年12月13日至2018年12月18日 | 分离器 | 4596.00-4645.00 | 0.07 | 37.11 | 14.83 | 浅灰色 | 无 | 无 | 不透明 | 无 | 7 | 12 | 10 | 4 | 0 | 0 | 0 | 0 | 33 | 29 | 4 | 0 | 148 | 0 | 6 | 0 | 187 | 220 | / | 0 | 0 | 0 | 0.63 | -4.13 |  | 0.94 |  | 氯化镁 | 0.9982 | 5.867
841 | SY101 | MK组 | 2018-12-16 | 2018年12月18日至2018年12月24日 | 分离器 | 4596.00-4645.00 | 0.07 | 37.06 | 19.94 | 灰白色 | 无 | 无 | 半透明 | 无 | 3 | 12 | 8 | 2 | 0 | 0 | 0 | 0 | 25 | 26 | 4 | 0 | 179 | 0 | 6 | 1 | 216 | 241 | / | 0 | 0 | 0 | 0.72 | -2.55 |  | 1.36 |  | 氯化钙 | 0.998 | 5.833
842 | SY101 | MK组 | 2018-12-19 | 2018年12月20日至2018年12月25日 | 分离器 | 4596.00-4645.00 | 0.07 | 37.01 | 14.97 | 灰白色 | 无 | 无 | 半透明 | 无 | 4 | 12 | 11 | 5 | 0 | 0 | 0 | 0 | 33 | 40 | 3 | 0 | 170 | 0 | 6 | 1 | 220 | 253 | / | 0 | 0 | 0 | 0.47 | -8.17 |  | 1.36 |  | 氯化钙 | 0.9983 | 6.039
843 | SY101 | MK组 | 2018-12-23 | 2018年12月25日至2019年1月2日 | 分离器 | 4596.00-4645.00 | 0.07 | 36.88 | 15.22 | 无 | 无 | 无 | 透明 | 无 | 3 | 5 | 18 | 10 | 3 | 0 | 0 | 0 | 40 | 78 | 6 | 0 | 170 | 0 | 6 | 2 | 262 | 302 | / | 0 | 0 | 0 | 0.11 | -17.03 |  | 2.4 |  | 氯化钙 | 0.9983 | 5.997
844 | SY101 | MK组 | 2018-12-27 | 2018年12月27日至2018年12月29日 | 分离器 | 4596.00-4645.00 | 0.07 | 36.77 | 15.31 | 浅黄色 | 无 | 无 | 透明 | 无 | 4 | 2 | 11 | 5 | 0 | 0 | 0 | 0 | 23 | 56 | 5 | 0 | 148 | 0 | 5 | 1 | 216 | 239 | / | 0 | 0 | 0 | 0.06 | -14.2 |  | 3.4 |  | 氯化钙 | 0.9983 | 5.823
845 | SY101 | MK组 | 2018-12-30 | 2019-01-02 | 分离器 | 4596.00-4645.00 | 0.07 | 36.7 | 15.32 | 灰白色 | 无 | 无 | 半透明 | 无 | 3 | 13 | 13 | 7 | 1 | 0 | 0 | 0 | 37 | 45 | 2 | 0 | 155 | 0 | 0 | 0 | 202 | 239 | / | 0 | 0 | 0 | 0.46 | -18.28 |  | 1.23 |  | 氯化钙 | 0.9983 | 5.958
846 | SY101 | MK组 | 2019-01-02 | 2019-01-03 | 分离器 | 4596.00-4645.00 | 0.07 | 36.72 | 15.28 | 灰白色 | 无 | 无 | 不透明 | 无 | 5 | 25 | 16 | 5 | 0 | 0 | 0 | 0 | 52 | 55 | 2 | 0 | 155 | 0 | 0 | 0 | 212 | 263 | / | 0 | 0 | 0 | 0.72 | -10.85 |  | 0.97 |  | 氯化镁 | 0.9984 | 6.035
847 | SY101 | MK组 | 2019-01-06 | 2019-01-08 | 分离器 | 4596.00-4645.00 | 0.07 | 36.71 | 15.29 | 灰白色 | 无 | 无 | 不透明 | 无 | 5 | 12 | 22 | 11 | 1 | 0 | 0 | 0 | 52 | 64 | 6 | 0 | 197 | 0 | 6 | 1 | 274 | 326 | / | 0 | 0 | 0 | 0.29 | -10.39 |  | 1.34 |  | 氯化钙 | 0.9983 | 6.181
848 | SY101 | MK组 | 2019-01-09 | 2019-01-10 | 分离器 | 4596.00-4645.00 | 0.07 | 36.62 | 15.33 | 白色 | 无 | 无 | 不透明 | 无 | 5 | 3 | 20 | 9 | 0 | 0 | 0 | 0 | 37 | 47 | 6 | 0 | 103 | 0 | 6 | 1 | 162 | 199 | / | 0 | 0 | 0 | 0.1 | -9.92 |  | 1.55 |  | 氯化钙 | 0.9983 | 5.892
849 | SY101 | MK组 | 2019-01-13 | 2019-01-15 | 分离器 | 4596.00-4645.00 | 0.07 | 36.49 | 15.39 | 无 | 无 | 无 | 透明 | 无 | 4 | 12 | 28 | 16 | 2 | 0 | 0 | 0 | 61 | 84 | 8 | 0 | 58 | 0 | 1 | 1 | 151 | 212 | / | 0 | 1 | 0 | 0.21 | -11.7 |  | 1.38 |  | 氯化钙 | 0.9984 | 6.188
850 | SY101 | MK组 | 2019-01-16 | 2019-01-18 | 分离器 | 4596.00-4645.00 | 0.07 | 36.45 | 15.45 | 无 | 无 | 无 | 透明 | 无 | 3 | 4 | 28 | 18 | 0 | 0 | 0 | 0 | 53 | 92 | 3 | 0 | 62 | 0 | 2 | 0 | 159 | 212 | / | 0 | 0 | 0 | 0.07 | -33.43 |  | 1.64 |  | 氯化钙 | 0.9984 | 6.069
851 | SY101 | MK组 | 2019-01-20 | 2019-01-22 | 分离器 | 4596.00-4645.00 | 0.07 | 36.38 | 15.48 | 无 | 硫化氢 | 无 | 透明 | 无 | 3 | 3 | 24 | 14 | 0 | 0 | 0 | 0 | 44 | 65 | 6 | 0 | 79 | 0 | 0 | 1 | 150 | 194 | / | 0 | 0 | 0 | 0.07 | -13.87 |  | 1.4 |  | 氯化钙 | 0.9984 | 5.934
852 | SY101 | MK组 | 2019-01-23 | 2019年1月25日 | 分离器 | 4596.00-4645.00 | 7/100 | 36.35 | 15.48 | 灰白色 | 无 | 无 | 不透明 | 无 | 10.5688 | 32.065 | 90.9196 | 53.3352 | 0 | 0 | 0 | 0 | 186.8886 | 252.8993 | 3.914 | 0 | 93 | 0 | 0.7885 | 0 | 350.6018 | 537.4904 | / | 0 | 0 | 0 | 0.1957 | -70.2683 |  | 1.2892 |  | 氯化钙 | 0.9987 | 5.96
853 | SY101 | MK组 | 2019-01-27 | 2019年1月29日 | 分离器 | 4596.00-4645.00 | 7/100 | 35.58 | 15.49 | 灰白色 | 硫化氢 | 咸味 | 半透明 | 无 | 16.2269 | 109.3861 | 222.2699 | 139.8212 | 6.7644 | 0 | 0 | 0 | 494.7671 | 885.722 | 14.3188 | 0 | 89 | 0 | 2.0086 | 2.42 | 993.4694 | 1488.2365 | / | 0 | 0 | 0 | 0.19062 | -67.6951 |  | 1.7331 |  | 氯化钙 | 0.9994 | 5.945
854 | SY101 | MK组 | 2019-01-30 | 2019-02-02 | 分离器 | 4596.00-4645.00 | 0.07 | 36.09 | 15.51 | 无 | 硫化氢 | 微咸 | 透明 | 无 | 14 | 94 | 217 | 147 | 3 | 0 | 0 | 0 | 475 | 738 | 8 | 0 | 107 | 0 | 2 | 1 | 856 | 1331 | / | 0 | 0 | 0 | 0.2 | -99.29 |  | 1.36 |  | 氯化钙 | 0.9993 | 5.95
855 | SY101 | MK组 | 2019-02-03 | 2019-02-12 | 分离器 | 4596.00-4645.00 | 0.07 | 36.16 | 15.58 | 灰色 | 硫化氢 | 咸味 | 透明 | 无 | 18 | 122 | 288 | 199 | 3 | 0 | 0 | 0 | 631 | 838 | 7 | 0 | 71 | 0 | 2 | 1 | 919 | 1550 | / | 0 | 0 | 0 | 0.23 | -118.08 |  | 1.1 |  | 氯化钙 | 0.9996 | 5.981
856 | SY101 | MK组 | 2019-02-06 | 2019-02-12 | 分离器 | 4596.00-4645.00 | 0.07 | 36.08 | 15.59 | 灰白色 | 硫化氢 | 咸味 | 透明 | 无 | 16 | 108 | 268 | 183 | 3 | 0 | 0 | 0 | 578 | 864 | 13 | 0 | 71 | 0 | 2 | 1 | 951 | 1529 | / | 0 | 0 | 0 | 0.19 | -72.45 |  | 1.29 |  | 氯化钙 | 0.9996 | 5.578
857 | SY101 | MK组 | 2019-02-10 | 2019-02-12 | 分离器 | 4596.00-4645.00 | 0.07 | 36.02 | 15.55 | 灰白色 | 硫化氢 | 微咸 | 半透明 | 无 | 19 | 154 | 295 | 205 | 4 | 0 | 0 | 0 | 679 | 698 | 7 | 0 | 66 | 0 | 1 | 1 | 773 | 1452 | / | 0 | 0 | 0 | 0.34 | -84.2 |  | 0.76 |  | 氯化镁 | 0.9996 | 5.41
858 | SY101 | MK组 | 2019-02-13 | 2019-02-18 | 分离器 | 4596.00-4645.00 | 0.07 | 35.99 | 15.56 | 无 | 硫化氢 | 微咸 | 透明 | 无 | 18 | 117 | 309 | 217 | 3 | 0 | 0 | 0 | 665 | 847 | 9 | 0 | 66 | 0 | 3 | 1 | 926 | 1590 | / | 0 | 3 | 0 | 0.21 | -96.37 |  | 1.04 |  | 氯化钙 | 0.9942 | 5.882
859 | SY101 | MK组 | 2019-02-17 | 2019-02-19 | 分离器 | 4596.00-4645.00 | 0.07 | 35.87 | 15.56 | 灰色 | 硫化氢 | 咸味 | 不透明 | 无 | 17 | 117 | 298 | 197 | 5 | 1 | 0 | 0 | 635 | 911 | 10 | 0 | 142 | 0 | 6 | 2 | 1070 | 1705 | / | 0 | 0 | 0 | 0.2 | -100.18 |  | 1.25 |  | 氯化钙 | 0.9998 | 5.807
860 | SY101 | MK组 | 2019-02-20 | 2019-02-21 | 分离器 | 4596.00-4645.00 | 0.07 | 35.94 | 15.55 | 灰色 | 硫化氢 | 咸味 | 半透明 | 无 | 19 | 123 | 318 | 224 | 2 | 0 | 0 | 0 | 687 | 805 | 7 | 0 | 137 | 0 | 6 | 1 | 955 | 1642 | / | 0 | 0 | 0 | 0.24 | -120.27 |  | 0.93 |  | 氯化镁 | 0.997 | 5.845
861 | SY101 | MK组 | 2019-02-24 | 2019-02-27 | 分离器 | 4596.00-4645.00 | 0.07 | 35.88 | 15.56 | 无 | 硫化氢 | 咸味 | 透明 | 无 | 18 | 120 | 317 | 221 | 3 | 1 | 0 | 0 | 679 | 900 | 11 | 0 | 102 | 0 | 6 | 1 | 1021 | 1701 | / | 0 | 3 | 0 | 0.21 | -85.45 |  | 1.09 |  | 氯化钙 | 0.9997 | 6.033
862 | SY101 | MK组 | 2019-02-27 | 2019-03-01 | 分离器 | 4596.00-4645.00 | 0.07 | 35.84 | 15.55 | 灰色 | 硫化氢 | 咸味 | 半透明 | 无 | 24 | 131 | 349 | 228 | 8 | 2 | 0 | 0 | 742 | 914 | 11 | 0 | 137 | 0 | 5 | 2 | 1069 | 1811 | / | 0 | 3 | 0 | 0.22 | -86.95 |  | 1.05 |  | 氯化钙 | 0.9999 | 6.054
863 | SY101 | MK组 | 2019-03-03 | 2019-03-06 | 分离器 | 4596.00-4645.00 | 0.07 | 35.79 | 15.55 | 灰黑色 | 硫化氢 | 咸味 | 不透明 | 无 | 17 | 126 | 400 | 258 | 7 | 0 | 0 | 0 | 807 | 956 | 18 | 0 | 182 | 0 | 5 | 5 | 1165 | 1972 | / | 0 | 0 | 0 | 0.2 | -58.14 |  | 1 |  | 氯化钙 | 1.0002 | 6.043
864 | SY101 | MK组 | 2019-03-06 | 2019-03-07 | 分离器 | 4596.00-4645.00 | 0.07 | 35.76 | 15.57 | 绿色 | 硫化氢 | 微咸 | 不透明 | 无 | 14 | 108 | 360 | 224 | 0 | 0 | 0 | 0 | 706 | 868 | 10 | 0 | 120 | 0 | 6 | 3 | 1006 | 1712 | / | 0 | 10 | 0 | 0.19 | -99.53 |  | 1.06 |  | 氯化钙 | 1.0001 | 5.939
865 | SY101 | MK组 | 2019-03-10 | 2019-03-12 | 分离器 | 4596.00-4645.00 | / | / | / | 无 | 硫化氢 | 咸味 | 透明 | 无 | 21 | 127 | 389 | 251 | 10 | 0 | 0 | 0 | 798 | 1192 | 40 | 0 | 120 | 0 | 8 | 10 | 1370 | 2167 | / | 0 | 14 | 0 | 0.16 | -33.95 |  | 1.34 |  | 氯化钙 | 1.0003 | 5.956
866 | SY101 | MK组 | 2019-03-13 | 2019-03-15 | 分离器 | 4596.00-4645.00 | 0.07 | 35.68 | 15.54 | 灰黑色 | 硫化氢 | 咸味 | 不透明 | 无 | 20 | 189 | 386 | 230 | 0 | 0 | 0 | 0 | 825 | 1107 | 21 | 0 | 279 | 0 | 7 | 5 | 1418 | 2243 | / | 0 | 0 | 0 | 0.26 | -53.7 |  | 1.2 |  | 氯化钙 | 1.0004 | 6.404
867 | SY101 | MK组 | 2019-03-17 | 2019-03-21 | 分离器 | 4596.00-4645.00 | 0.07 | 35.63 | 15.57 | 灰黑色 | 硫化氢 | 咸味 | 不透明 | 少量黑色沉淀 | 22 | 126 | 400 | 243 | 2 | 0 | 0 | 0 | 793 | 954 | 17 | 0 | 120 | 0 | 7 | 4 | 1102 | 1895 | / | 0 | 0 | 0 | 0.2 | -62.05 |  | 1.06 |  | 氯化钙 | 1.0003 | 5.952
868 | SY101 | MK组 | 2019-03-21 | 2019-03-25 | 分离器 | 4596.00-4645.00 | 0.07 | 35.61 | 15.3 | 灰黑色 | 硫化氢 | 咸味 | 不透明 | 无 | 19 | 120 | 394 | 250 | 0 | 0 | 0 | 0 | 784 | 1073 | 22 | 0 | 133 | 0 | 6 | 6 | 1241 | 2024 | / | 0 | 0 | 0 | 0.17 | -53.6 |  | 1.2 |  | 氯化钙 | 1.0003 | 6.018
869 | SY101 | MK组 | 2019-03-24 | 2019年3月27日 | 分离器 | 4596.00-4645.00 | 7/100 | 35.51 | 15.19 | 无 | 硫化氢 | 微咸 | 透明 | 无 | 16.4961 | 75.9958 | 410.843 | 243.7899 | 2.9026 | 0 | 0 | 0 | 750.0274 | 748.7291 | 3.3102 | 0 | 106 | 0 | 3.3549 | 0.7862 | 862.1804 | 1612.2078 | / | 0 | 0 | 0 | 0.15666 | -257.9198 |  | 0.87551 |  | 氯化镁 | 1.0002 | 5.882
870 | SY101 | MK组 | 2019-03-27 | 2019年4月1日 | 分离器 | 4596.00-4645.00 | 7/100 | 35.5 | 15.2 | 无 | 硫化氢 | 咸味 | 透明 | 无 | 17.9714 | 157.0663 | 362.3425 | 257.5496 | 3.6529 | 1.4638 | 0 | 0 | 800.0465 | 928.3719 | 12.6127 | 0 | 84 | 0 | 5.7208 | 1.4708 | 1032.1762 | 1832.2227 | / | 0 | 0 | 0 | 0.26113 | -73.5348 |  | 0.90029 |  | 氯化镁 | 0.9995 | 5.757
871 | SY101 | MK组 | 2019-03-30 | 2019-04-02 | 分离器 | 4596.00-4645.00 | 7/100 | 35.48 | 15.2 | 灰色 | 硫化氢 | 咸味 | 不透明 | 无 | 24 | 155 | 397 | 254 | 0 | 0 | 0 | 0 | 830 | 1136 | 25 | 0 | 137 | 0 | 9 | 4 | 1310 | 2141 | / | 0 | 0 | 0 | 0.21 | -48.92 |  | 1.19 |  | 氯化钙 | 1.0005 | 6.185
872 | SY101 | MK组 | 2019-04-03 | 2019-04-04 | 分离器 | 4596.00-4645.00 | 7/100 | 35.44 | 15.2 | 灰色 | 硫化氢 | 咸味 | 半透明 | 无 | 21 | 187 | 397 | 247 | 15 | 0 | 0 | 0 | 867 | 1103 | 18 | 0 | 128 | 0 | 6 | 4 | 1259 | 2126 | / | 0 | 0 | 0 | 0.26 | -60.66 |  | 1.11 |  | 氯化钙 | 1.0007 | 5.886
873 | SY101 | MK组 | 2019-04-07 | 2019-04-09 | 分离器 | 4596.00-4645.00 | 8/100 | 34.4 | 16.7 | 无 | 硫化氢 | 咸味 | 透明 | 无 | 153 | 1072 | 3702 | 2654 | 30 | 8 | 0 | 0 | 7619 | 12864 | 30 | 0 | 97 | 0 | 11 | 7 | 13009 | 20628 | / | 26 | 28 | 18 | 0.13 | -501.88 |  | 1.43 |  | 氯化钙 | 1.0127 | 5.84
874 | SY101 | MK组 | 2019-04-10 | 2019-04-15 | 分离器 | 4596.00-4645.00 | 8/100 | 34.66 | 16.24 | 无色 | 硫化氢 | 咸味 | 透明 | 无 | 40.242 | 244.7487 | 762.9424 | 524.3994 | 10.2531 | 3.2698 | 0 | 0 | 1585.8554 | 2613.2305 | 18.1775 | 0 | 126 | 0 | 6.8176 | 2.3611 | 2766.5867 | 4352.4421 | / | 0 | 0 | 0 | 0.14456 | -166.2826 |  | 1.441 |  | 氯化钙 | 1.0028 | 5.736
875 | SY101 | MK组 | 2019-04-14 | 2019-04-16 | 分离器 | 4596.00-4645.00 | 8/100 | 34.76 | 15.91 | 无色 | 硫化氢 | 咸味 | 透明 | 无 | 25.4702 | 220.5189 | 485.6681 | 306.4489 | 10.1197 | 0 | 0 | 0 | 1048.2258 | 1550.9282 | 17.8184 | 0 | 61 | 0 | 2.3185 | 2.4731 | 1634.5382 | 2682.764 | / | 0 | 0 | 0 | 0.21946 | -91.861 |  | 1.3353 |  | 氯化钙 | 1.0013 | 5.807
876 | SY101 | MK组 | 2019-04-28 | 2019-04-30 | 分离器 | 4596.00-4645.00 | 8/100 | 37.12 | 14.3 | 无 | 硫化氢 | 咸味 | 半透明 | 无 | 22 | 163 | 331 | 199 | 4 | 1 | 0 | 0 | 720 | 1103 | 21 | 0 | 94 | 0 | 13 | 3 | 1234 | 1954 | / | 0 | 4 | 0 | 0.23 | -54.34 |  | 1.44 |  | 氯化钙 | 1.0021 | 5.945
877 | SY101 | MK组 | 2019-05-01 | 2019年5月7日 | 分离器 | 4596.00-4645.00 | 8/100 | 36.17 | 16.71 | 浅灰色 | 无 | 无 | 不透明 | 无 | 5.5592 | 7.8684 | 16.1592 | 8.1943 | 0.5024 | 0 | 0 | 0 | 38.3514 | 44.7753 | 13.9262 | 0 | 77 | 0 | 1.4823 | 0.6301 | 137.8139 | 176.1653 | / | 0 | 0 | 0 | 0.27124 | -3.1681 |  | 1.3461 |  | 氯化钙 | 0.9995 | 6.196
878 | SY101 | MK组 | 2019-05-05 | 2019年5月7日 | 分离器 | 4596.00-4645.00 | 8/100 | 35.22 | 17.36 | 无 | 无 | 无 | 透明 | 无 | 3.0415 | 7.8768 | 15.9452 | 8.2878 | 0 | 0 | 0 | 0 | 35.5307 | 37.3567 | 8.2333 | 0 | 61 | 0 | 1.2924 | 0.6222 | 108.5046 | 144.0353 | / | 0 | 0 | 0 | 0.32545 | -4.1383 |  | 1.0278 |  | 氯化钙 | 0.9995 | 6.097
879 | SY101 | MK组 | 2019-05-08 | 2019-05-09 | 分离器 | 4596.00-4645.00 | 8/100 | 34.93 | 17.4 | 无 | 硫化氢 | 微咸 | 透明 | 无 | 9 | 78 | 199 | 118 | 0 | 0 | 0 | 0 | 407 | 593 | 15 | 0 | 102 | 0 | 3 | 4 | 718 | 1124 | / | 0 | 0 | 0 | 0.2 | -41.78 |  | 1.35 |  | 氯化钙 | 1.0004 | 5.848
880 | SY101 | MK组 | 2019-05-12 | 2019-05-14 | 分离器 | 4596.00-4645.00 | 8/100 | 34.46 | 17.49 | 无 | 硫化氢 | 咸味 | 透明 | 无 | 35 | 304 | 862 | 594 | 0 | 1 | 0 | 0 | 1804 | 2596 | 30 | 0 | 94 | 0 | 6 | 7 | 2733 | 4537 | / | 0 | 0 | 0 | 0.18 | -95.6 |  | 1.21 |  | 氯化钙 | 1.003 | 6.049
881 | SY101 | MK组 | 2019-05-15 | 2019-05-16 | 分离器 | 4596.00-4645.00 | 8/100 | 34.3 | 17.47 | 灰色 | 硫化氢 | 咸味 | 半透明 | 无 | 28 | 277 | 808 | 534 | 0 | 0 | 0 | 0 | 1647 | 2863 | 40 | 0 | 110 | 0 | 7 | 6 | 3027 | 4674 | / | 0 | 0 | 0 | 0.15 | -81.57 |  | 1.54 |  | 氯化钙 | 1.003 | 5.945
882 | SY101 | MK组 | 2019-05-19 | 2019-05-22 | 分离器 | 4596.00-4645.00 | 8/100 | 34.25 | 17.2 | 无 | 硫化氢 | 咸味 | 透明 | 无 | 18 | 241 | 466 | 286 | 9 | 0 | 0 | 0 | 1020 | 1480 | 25 | 0 | 102 | 0 | 5 | 2 | 1614 | 2634 | / | 0 | 0 | 0 | 0.25 | -60.8 |  | 1.31 |  | 氯化钙 | 1.0016 | 6.39
883 | SY101 | MK组 | 2019-05-26 | 2019年5月30日 | 分离器 | 4596.00-4645.00 | 8/100 | 34.1 | 17.17 | 无 | 硫化氢 | 咸味 | 不透明 | 无 | 30.0532 | 301.6297 | 691.845 | 443.9246 | 5.8523 | 3.231 | 0 | 0 | 1476.5358 | 2184.2404 | 40.4902 | 0 | 615 | 0 | 38.3093 | 3.7945 | 2881.8344 | 4358.3702 | / | / | 0 | 0 | 0.21314 | -57.3929 |  | 1.3087 |  | 氯化钙 | 1.0027 | 6.532
884 | SY101 | MK组 | 2019-05-29 | 2019年5月30日 | 分离器 | 4596.00-4645.00 | 8/100 | 33.47 | 17.13 | 灰色 | 硫化氢 | 咸味 | 不透明 | 无 | 28.0359 | 294.0615 | 683.5372 | 444.9145 | 5.4235 | 3.327 | 0 | 0 | 1459.2996 | 2156.8135 | 78.0876 | 0 | 126 | 0 | 8.8826 | 4.3234 | 2374.1071 | 3833.4067 | / | / | 0 | 0 | 0.21044 | -29.4869 |  | 1.2938 |  | 氯化钙 | 1.0025 | 6.472
885 | SY101 | MK组 | 2019-05-31 | 2019-06-06 | 分离器 | 4596.00-4645.00 | 8/100 | 33.5 | 17.12 | 无 | 硫化氢 | 咸味 | 透明 | 无 | 29 | 258 | 594 | 388 | 12 | 2 | 0 | 0 | 1283 | 2063 | 20 | 0 | 94 | 0 | 4 | 2 | 2182 | 3466 | / | / | 0 | 0 | 0.19 | -114.67 |  | 1.45 |  | 氯化钙 | 1.0016 | 5.931
886 | SY101 | MK组 | 2019-06-02 | 2019年6月6日 | 分离器 | 4596.00-4645.00 | 8/100 | 33.87 | 17.11 | 无 | 硫化氢 | 咸味 | 透明 | 无 | 22.1662 | 194.5843 | 457.0446 | 294.95 | 12.5557 | 0 | 0 | 0 | 981.3008 | 1627.9714 | 39.3462 | 0 | 102 | 0 | 0.7226 | 3.6268 | 1773.667 | 2754.9678 | / | / | 0 | 0 | 0.18449 | -45.6235 |  | 1.5215 |  | 氯化钙 | 1.0014 | 6.161
887 | SY101 | MK组 | 2019-06-04 | 2019年6月6日 | 分离器 | 4596.00-4645.00 | 8/100 | 33.47 | 17.28 | 无 | 硫化氢 | 咸味 | 透明 | 无 | 21.7083 | 154.6775 | 385.4247 | 243.0111 | 12.2962 | 0 | 0 | 0 | 817.1178 | 1066.3728 | 0 | 0 | 102 | 0 | 1.6247 | 2.8032 | 1172.8007 | 1989.9185 | / | / | 0 | 0 | 0.22388 | 0 |  | 1.1512 |  | 氯化钙 | 1.0015 | 5.785
888 | SY101 | MK组 | 2019-06-09 | 2019-06-13 | 分离器 | 4596.00-4645.00 | 8/100 | 33.71 | 17.05 | 灰黑色 | 硫化氢 | 咸味 | 不透明 | 少量黑色沉淀 | 20 | 198 | 491 | 306 | 0 | 0 | 0 | 0 | 1016 | 1633 | 6 | 0 | 94 | 0 | 4 | 3 | 1740 | 2756 | / | / | 14 | 0 | 0.19 | -320.44 |  | 1.46 |  | 氯化钙 | 1.0012 | 5.986
889 | SY101 | MK组 | 2019-06-18 | 2019年6月21日 | 分离器 | 4596.00-4645.00 | 8/100 | 34.33 | 17.1 | 灰色 | 无 | 无 | 不透明 | 无 | 1.4827 | 5.1773 | 16.2285 | 10.1031 | 0 | 0 | 0 | 0 | 32.6432 | 39.9215 | 3.6908 | 0 | 135 | 0 | 0 | 0 | 178.6123 | 211.2555 | / | / | 0 | 0 | 0.20017 | -11.6976 |  | 1.0683 |  | 氯化钙 | 0.9991 | 6.97
890 | SY101 | MK组 | 2019-06-23 | 2019-06-26 | 分离器 | 4596.00-4645.00 | 8/100 | 33.86 | 17.3 | 无 | 无 | 无 | 透明 | 无 | 2 | 10 | 52 | 35 | 0 | 0 | 0 | 0 | 99 | 113 | 3 | 0 | 86 | 0 | 2 | 1 | 205 | 304 | / | / | 0 | 0 | 0.14 | -40.02 |  | 0.95 |  | 氯化镁 | 0.9992 | 6.835
891 | SY101 | MK组 | 2019-06-25 | 2019-06-28 | 分离器 | 4596.00-4645.00 | 8/100 | 33.73 | 17.24 | 无 | 硫化氢 | 咸味 | 透明 | 无 | 31 | 310 | 533 | 344 | 0 | 7 | 0 | 0 | 1226 | 1502 | 13 | 0 | 98 | 0 | 2 | 3 | 1617 | 2843 | / | / | 0 | 0 | 0.32 | -105.93 |  | 1.01 |  | 氯化钙 | 1.0014 | 6.624
892 | SY101 | MK组 | 2019-06-29 | 2019-07-02 | 分离器 | 4596.00-4645.00 | 8/100 | 33.62 | 17.17 | 无 | 硫化氢 | 咸味 | 透明 | 无 | 40 | 325 | 636 | 407 | 0 | 7 | 0 | 0 | 1416 | 1864 | 43 | 0 | 102 | 0 | 5 | 3 | 2018 | 3434 | / | / | 0 | 0 | 0.27 | -42.41 |  | 1.13 |  | 氯化钙 | 1.0015 | 5.876
893 | SY101 | MK组 | 2019-07-03 | 2019-07-09 | 分离器 | 4596.00-4645.00 | 8/100 | 33.54 | 17.11 | 无 | 硫化氢 | 咸味 | 透明 | 无 | 32 | 203 | 504 | 331 | 10 | 2 | 0 | 0 | 1082 | 1808 | 25 | 0 | 94 | 0 | 2 | 2 | 1931 | 3013 | / | / | 0 | 0 | 0.17 | -82.51 |  | 1.53 |  | 氯化钙 | 1.0014 | 6.838
894 | SY101 | MK组 | 2019-07-07 | 2019-07-09 | 分离器 | 4596.00-4645.00 | 8/100 | 33.4 | 17.06 | 无 | 硫化氢 | 咸味 | 透明 | 无 | 21 | 174 | 461 | 303 | 9 | 0 | 0 | 0 | 968 | 1630 | 18 | 0 | 118 | 0 | 7 | 2 | 1774 | 2742 | / | / | 0 | 0 | 0.17 | -101.85 |  | 1.52 |  | 氯化钙 | 1.0014 | 6.884
895 | SY101 | MK组 | 2019-07-14 | 2019年7月17日 | 分离器 | 4596.00-4645.00 | 8/100 | 33.3 | 17.02 | 无 | 硫化氢 | 咸味 | 透明 | 无 | 19.0362 | 148.7946 | 508.9757 | 334.7802 | 0 | 0 | 0 | 0 | 1011.5867 | 1545.3897 | 5.156 | 0 | 77 | 0 | 5.069 | 1.8476 | 1634.4623 | 2646.049 | / | / | 0 | 0 | 0.14861 | -345.0375 |  | 1.3285 |  | 氯化钙 | 1.0012 | 6.636
896 | SY101 | MK组 | 2019-07-10 | 2019年7月17日 | 分离器 | 4596.00-4645.00 | 8/100 | 33.37 | 17.04 | 无 | 硫化氢 | 咸味 | 半透明 | 无 | 24.7211 | 177.5195 | 586.2919 | 383.14 | 0 | 0 | 0 | 0 | 1171.6725 | 1302.9919 | 15 | 0 | 122 | 0 | 11.0081 | 1.2029 | 1452.2029 | 2623.8754 | / | / | 0 | 0 | 0.21028 | -92.7544 |  | 0.90784 |  | 氯化镁 | 1.0013 | 6.419
897 | SY101 | MK组 | 2019-07-21 | 2019-07-24 | 分离器 | 4596.00-4645.00 | 8/100 | 33.17 | 16.95 | 无 | 硫化氢 | 咸味 | 透明 | 无 | 16 | 212 | 432 | 274 | 10 | 0 | 0 | 0 | 945 | 1617 | 24 | 0 | 94 | 0 | 5 | 6 | 1746 | 2691 | / | / | 0 | 0 | 0.2 | -73.49 |  | 1.59 |  | 氯化钙 | 1.001 | 6.801
898 | SY101 | MK组 | 2019-07-28 | 2019-08-01 | 分离器 | 4596.00-4645.00 | 8/100 | 32.84 | 17.32 | 无 | 硫化氢 | 咸味 | 透明 | 无 | 44 | 398 | 983 | 668 | 13 | 1 | 0 | 0 | 2107 | 3235 | 3 | 0 | / | 0 | 22 | 0 | 3260 | 5367 | / | / | 1 | 0 | 0.19 | -1042.22 |  | 1.33 |  | 氯化钙 | 1.0033 | 6.65
899 | SY101 | MK组 | 2019-07-30 | 2019-08-01 | 分离器 | 4596.00-4645.00 | 8/100 | 32.71 | 17.32 | 无 | 硫化氢 | 咸味 | 透明 | 无 | 34 | 299 | 810 | 552 | 12 | 1 | 0 | 0 | 1708 | 2749 | 1444 | 0 | / | 0 | 6 | 0 | 4200 | 5908 | / | / | 125 | 0 | 0.17 | -2.14 |  | 1.4 |  | 氯化钙 | 1.0027 | 6.483
900 | SY101 | MK组 | 2019-08-04 | 2019-08-06 | 分离器 | 4596.00-4645.00 | 8/100 | 32.59 | 17.26 | 无 | 硫化氢 | 咸味 | 透明 | 无 | 27 | 234 | 585 | 385 | 0 | 0 | 0 | 0 | 1230 | 2912 | 19 | 0 | / | 0 | 0 | 344 | 3274 | 4504 | / | / | 0 | 0 | 0.12 | -179.92 |  | 2.24 |  | 氯化钙 | 1.0018 | 6.795
901 | SY101 | MK组 | 2019-08-11 | 2019-08-14 | 分离器 | 4596.00-4645.00 | 8/100 | 32.54 | 17.19 | 无 | 硫化氢 | 咸味 | 透明 | 黑色 | 27 | 197 | 461 | 285 | 0 | 1 | 0 | 0 | 971 | 1673 | 49 | 0 | / | 0 | 0 | 0 | 1722 | 2694 | / | / | 0 | 0 | 0.18 | -37.76 |  | 1.62 |  | 氯化钙 | 1.0011 | 6.647
902 | SY101 | MK组 | 2019-08-18 | 2019-08-22 | 分离器 | 4596.00-4645.00 | 8/100 | 32.42 | 17.11 | 无 | 硫化氢 | 咸味 | 透明 | 无 | 23 | 199 | 484 | 293 | 0 | 0 | 0 | 0 | 999 | 1410 | 44 | 0 | / | 0 | 5 | 4 | 1463 | 2462 | / | / | 0 | 0 | 0.22 | -33.59 |  | 1.27 |  | 氯化钙 | 1.0013 | 7.179
903 | SY101 | MK组 | 2019-08-25 | 2019-08-27 | 分离器 | 4596.00-4645.00 | 8/100 | 32.35 | 17.05 | 无 | 硫化氢 | 咸味 | 透明 | 无 | 31 | 197 | 475 | 282 | 5 | 0 | 0 | 0 | 991 | 1663 | 31 | 0 | / | 0 | 4 | 5 | 1703 | 2694 | / | / | 0 | 0 | 0.18 | -59.15 |  | 1.63 |  | 氯化钙 | 1.0012 | 6.881
904 | SY101 | MK组 | 2019-09-01 | 2019年9月5日 | 分离器 | 4596.00-4645.00 | 30/100 | 37.35 | 17.09 | 无 | 硫化氢 | 咸味 | 透明 | 少量黄色 | 21.4492 | 174.0996 | 408.4585 | 278.2627 | 4.0994 | 0 | 0 | 0 | 886.3694 | 1069.7837 | 16.6591 | 0 | / | 0 | 1.2671 | 2.6922 | 1090.4021 | 1976.7715 | / | / | 4 | 0 | 0.25119 | -65.0173 |  | 0.97312 |  | 氯化镁 | 1.0014 | 6.751
905 | SY101 | MK组 | 2019-08-30 | 2019年9月5日 | 分离器 | 4596.00-4645.00 | 1#8/100 2#30/100 | 32.34 | 17.07 | 无 | 硫化氢 | 咸味 | 透明 | 无 | 24.2758 | 188.9019 | 405.2051 | 231.6338 | 0 | 0 | 0 | 0 | 850.0166 | 1319.5117 | 67.9288 | 0 | / | 0 | 0 | 0.338 | 1387.7785 | 2237.7951 | / | / | 0 | 0 | 0.22097 | -20.4611 |  | 1.5001 |  | 氯化钙 | 1.0012 | 6.759
906 | SY101 | MK组 | 2019-09-08 | 2019年9月10日 | 分离器 | 4596.00-4645.00 | 8/100 | 32.19 | 16.99 | 无 | 硫化氢 | 咸味 | 透明 | 无 | 21.3266 | 172.5376 | 398.746 | 224.3606 | 0 | 0 | 0 | 0 | 816.9708 | 1148.864 | 27.2409 | 0 | / | 0 | 6.8616 | 10.8599 | 1193.8264 | 2010.7972 | / | / | 0 | 0 | 0.2318 | -43.806 |  | 1.3297 |  | 氯化钙 | 1.0011 | 6.848
907 | SY101 | MK组 | 2019-09-15 | 2019-09-17 | 分离器 | 4596.00-4645.00 | 8/100 | 32.83 | 17.02 | 无 | 硫化氢 | 咸味 | 透明 | 无 | 20 | 183 | 393 | 239 | 1 | 0 | 0 | 0 | 836 | 1172 | 19 | 0 | / | 0 | 2 | 0 | 1193 | 2029 | / | / | 0 | 0 | 0.24 | -64.26 |  | 1.26 |  | 氯化钙 | 1.0009 | 6.769
908 | SY101 | MK组 | 2019-09-22 | 2019-09-26 | 分离器 | 4596.00-4645.00 | 8/100 | 32.07 | 16.98 | 无 | 硫化氢 | 咸味 | 透明 | 无 | 20 | 148 | 366 | 220 | 2 | 2 | 0 | 0 | 758 | 1039 | 26 | 0 | / | 0 | 1 | 4 | 1070 | 1828 | / | / | 10 | 0 | 0.22 | -42.52 |  | 1.25 |  | 氯化钙 | 1.001 | 6.392
909 | SY101 | MK组 | 2019-09-29 | 2019-10-09 | 分离器 | 4596.00-4645.00 | 8/100 | 31.97 | 16.94 | 灰色 | 硫化氢 | 咸味 | 不透明 | 无 | 54 | 209 | 391 | 182 | 11 | 0 | 0 | 0 | 848 | 1311 | 35 | 0 | / | 0 | 2 | 0 | 1348 | 2196 | / | / | 0 | 0 | 0.25 | -38.17 |  | 1.83 |  | 氯化钙 | 1.0012 | 7.368
910 | SY101 | MK组 | 2019-10-06 | 2019-10-09 | 分离器 | 4596.00-4645.00 | 8/100 | 31.9 | 16.92 | 无 | 硫化氢 | 咸味 | 透明 | 无 | 19 | 162 | 336 | 193 | 0 | 0 | 0 | 0 | 709 | 1191 | 22 | 0 | / | 0 | 1 | 0 | 1214 | 1923 | / | / | 0 | 0 | 0.21 | -56.6 |  | 1.65 |  | 氯化钙 | 1.0009 | 6.951
911 | SY101 | MK组 | 2019-10-13 | 2019-10-15 | 分离器 | 4596.00-46456.00 | 8/100 | 31.84 | 16.9 | 无 | 硫化氢 | 咸味 | 透明 | 无 | 5 | 145 | 349 | 196 | 0 | 1 | 0 | 0 | 697 | 1010 | 22 | 0 | / | 0 | 2 | 2 | 1037 | 1734 | / | / | 4 | 0 | 0.22 | -48.16 |  | 1.35 |  | 氯化钙 | 1.001 | 6.603
912 | SY101 | MK组 | 2019-10-20 | 2019-10-23 | 分离器 | 4596.00-4645.00 | 30/100 | 31.8 | 16.91 | 无 | 硫化氢 | 咸味 | 透明 | 无 | 22 | 145 | 332 | 184 | 8 | 0 | 0 | 0 | 692 | 1031 | 28 | 0 | / | 0 | 1 | 6 | 1065 | 1758 | / | 0 | 0 | 0 | 0.22 | -38.3 |  | 1.48 |  | 氯化钙 | 1.001 | 6.489
913 | SY101 | MK组 | 2019-10-27 | 2019-10-30 | 分离器 | 4596.00-4645.00 | 8/100 | 31.85 | 16.84 | 白色 | 硫化氢 | 咸味 | 不透明 | 无 | 15 | 152 | 326 | 215 | 6 | 0 | 0 | 15 | 730 | 932 | 4 | 0 | / | 0 | 8 | 1 | 945 | 1674 | / | 0 | 0 | 0 | 0.25 | -239.44 |  | 1.09 |  | 氯化钙 | 0.9997 | 6.478
914 | SY101 | MK组 | 2019-11-03 | 2019-11-06 | 分离器 | 4596.00-4645.00 | 8/100 | 31.65 | 16.82 | 无 | 硫化氢 | 微咸 | 透明 | 无 | 14 | 140 | 297 | 190 | 4 | 0 | 0 | 9 | 654 | 762 | 12 | 0 | / | 0 | 0 | 1 | 774 | 1428 | / | 0 | 0 | 0 | 0.28 | -62.44 |  | 0.97 |  | 氯化镁 | 0.9995 | 6.575
915 | SY101 | MK组 | 2019-11-10 | 2019-11-13 | 分离器 | 4596.00-4645.00 | 8/100 | 31.58 | 16.8 | 无 | 硫化氢 | 微咸味 | 透明 | 少量黑色 | 15 | 142 | 292 | 191 | 5 | 0 | 0 | 8 | 652 | 691 | 6 | 0 | / | 0 | 0 | 1 | 698 | 1350 | / | 0 | 0 | 0 | 0.32 | -105.24 |  | 0.84 |  | 氯化镁 | 0.9996 | 6.406
916 | SY101 | MK组 | 2019-11-18 | 2019年11月19日 | 分离器 | 4596.00-4645.00 | 8/100 | 31.5 | 16.71 | 白色 | 硫化氢 | 咸味 | 不透明 | 无 | 14.9938 | 144.8596 | 272.6817 | 181.4354 | 5.2757 | 0 | 8 | 8.5474 | 636.16 | 861.0765 | 6.2139 | 0 | / | 0 | 7.9031 | 1.3481 | 876.5416 | 1512.7016 | / | 0 | 0 | 0 | 0.25966 | -138.7143 |  | 1.1877 |  | 氯化钙 | 0.9995 | 6.571
917 | SY101 | MK组 | 2019-11-24 | 2019年11月26日 | 分离器 | 4596.00-4645.00 | 8/100 | 31.48 | 16.71 | 白色 | 硫化氢 | 微咸味 | 不透明 | 无 | 15.253 | 145.5879 | 298.7616 | 187.9279 | 4.1651 | 0 | 0 | 10.8404 | 662.3434 | 750.8616 | 7.279 | 0 | / | 0 | 0 | 2.1647 | 760.3053 | 1422.6487 | / | 0 | 0 | 0 | 0.29927 | -97.7351 |  | 0.94639 |  | 氯化镁 | 0.9996 | 6.741
918 | SY101 | MK组 | 2019-11-29 | 2019年12月4日 | 分离器 | 4596.00-4645.00 | 8/100 | 31.38 | 16.63 | 灰色 | 硫化氢 | 咸味 | 不透明 | 无 | 15.1639 | 149.6851 | 318.7613 | 201.2527 | 4.444 | 0 | 0 | 10.4574 | 699.7644 | 882.7512 | 12.1069 | 0 | / | 0 | 7.956 | 6.7398 | 909.5539 | 1609.3183 | / | 0 | 0 | 0 | 0.26172 | -72.7843 |  | 1.0946 |  | 氯化钙 | 0.9997 | 6.433
919 | SY101 | MK组 | 2019-12-08 | 2019年12月12日 | 分离器 | 4596.00-4645.00 | 8/100 | 31.38 | 16.5 | 灰色 | 硫化氢 | 咸味 | 不透明 | 无 | 14.866 | 144.7323 | 292.9677 | 194.945 | 4.9291 | 0 | 0 | 9.895 | 662.7019 | 818.1126 | 6.8727 | 0 | / | 0 | 1.7864 | 1.1565 | 827.9282 | 1490.6301 | / | 0 | 0 | 0 | 0.27306 | -117.0036 |  | 1.0312 |  | 氯化钙 | 0.9997 | 6.881
920 | SY101 | MK组 | 2019-12-15 | 2019-12-18 | 分离器 | 4596.00-4645.00 | 8/100 | 31.49 | 16.11 | 灰色 | 硫化氢 | 咸味 | 不透明 | 无 | 14 | 134 | 275 | 179 | 4 | 0 | 0 | 12 | 620 | 822 | 6 | 0 | / | 0 | 0 | 1 | 829 | 1449 | / | 0 | 0 | 0 | 0.25 | -147.24 |  | 1.16 |  | 氯化钙 | 0.9995 | 6.7
921 | SY101 | MK组 | 2019-12-22 | 2019年12月25日 | 分离器 | 4596.00-4645.00 | 8/100 | 29.92 | 16.14 | 白色 | 硫化氢 | 咸味 | 不透明 | 无 | 16.6075 | 154.1347 | 310.1914 | 199.7053 | 8.8038 | 0 | 0 | 14.9922 | 704.5737 | 856.3551 | 16.4746 | 0 | / | 0 | 4.0856 | 1.1783 | 878.0936 | 1582.6673 | / | 0 | 0 | 0 | 0.27781 | -50.7579 |  | 1.0468 |  | 氯化钙 | 0.9996 | 6.197
922 | SY101 | MK组 | 2020-01-05 | 2020年1月9日 | 分离器 | 4596.00-4645.00 | 8/100 | 31.05 | 16.12 | 浅灰 | 硫化氢 | 咸味 | 半透明 | 无 | 18.3371 | 162.1544 | 315.4894 | 211.7483 | 5.4091 | 0 | 0 | 8.7622 | 721.9005 | 854.2974 | 11.5575 | 0 | / | 0 | 0.6399 | 1.5192 | 868.014 | 1589.9145 | / | 0 | 0 | 0 | 0.29297 | -70.6638 |  | 0.96423 |  | 氯化镁 | 0.9983 | 7.046
923 | SY101 | MK组 | 2020-01-12 | 2020-01-16 | 分离器 | 4596.00-4645.00 | 8 | 30.98 | 16.14 | 无 | 硫化氢 | 咸味 | 透明 | 无 | 19 | 124 | 305 | 176 | 1 | 0 | 0 | 0 | 626 | 894 | 20 | 0 | / | 0 | 0 | 2 | 916 | 1542 | / | 0 | 0 | 0 | 0.21 | -46.86 |  | 1.35 |  | 氯化钙 | 0.9996 | 6.55
924 | SY101 | MK组 | 2020-01-19 | 2020-01-21 | 分离器 | 4596.00-4645.00 | 8/100 | 30.92 | 16.14 | 无 | 硫化氢 | 咸味 | 透明 | 无 | 20 | 91 | 393 | 157 | 0 | 0 | 0 | 0 | 662 | 1117 | 92 | 0 | / | 0 | 1 | 7 | 1217 | 1878 | / | 0 | 0 | 0 | 0.13 | -14.35 |  | 2.1 |  | 氯化钙 | 1.0003 | 6.567
925 | SY101 | MK组 | 2020-02-02 | 2020-02-04 | 分离器 | 4596.00-4645.00 | 80/100 | 31.1 | 16.19 | 无 | 硫化氢 | 微咸 | 透明 | 无 | 15 | 128 | 266 | 153 | 2 | 0 | 0 | 0 | 564 | 960 | 10 | 0 | / | 0 | 14 | 1 | 984 | 1548 | / | 0 | 0 | 0 | 0.21 | -107.82 |  | 1.69 |  | 氯化钙 | 0.9995 | 6.531
926 | SY101 | MK组 | 2020-02-09 | 2020-02-11 | 分离器 | 4596.00-4645.00 | 15 | 30.13 | 17.01 | 无 | 硫化氢 | 咸味 | 透明 | 无 | 43 | 425 | 1010 | 604 | 3 | 0 | 0 | 0 | 2086 | 2699 | 67 | 0 | / | 0 | 2 | 2 | 2770 | 4856 | / | 0 | 0 | 0 | 0.24 | -41 |  | 1.14 |  | 氯化钙 | 1.0018 | 7.076
927 | SY101 | MK组 | 2020-02-23 | 2020-02-26 | 分离器 | 4596.00-4645.00 | 15/100 | 29.77 | 16.92 | 无 | 硫化氢 | 咸味 | 透明 | 无 | 29 | 299 | 474 | 259 | 10 | 6 | 0 | 0 | 1077 | 1315 | 54 | 0 | / | 0 | 4 | 5 | 1377 | 2454 | / | 0 | 0 | 0 | 0.35 | -21.53 |  | 1.11 |  | 氯化钙 | 1.0003 | 6.445
928 | SY101 | MK组 | 2020-02-13 | 2020-02-18 | 分离器 | 4596.00-4645.00 | 15/100 | 29.87 | 16.97 | 无 | 硫化氢 | 咸味 | 透明 | 无 | 26 | 257 | 757 | 452 | 50 | 0 | 0 | 0 | 1542 | 2152 | 28 | 0 | / | 0 | 1 | 4 | 2185 | 3727 | / | 0 | 0 | 0 | 0.18 | -83.64 |  | 1.31 |  | 氯化钙 | 1.001 | 6.304
929 | SY101 | MK组 | 2020-02-27 | 2020-03-03 | 分离器 | 4596.00-4645.00 | 15/100 | 29.72 | 16.9 | 无 | 硫化氢 | 咸味 | 透明 | 无 | 21 | 206 | 451 | 245 | 17 | 0 | 0 | 0 | 941 | 1291 | 17 | 0 | / | 0 | 1 | 3 | 1312 | 2252 | / | 0 | 0 | 0 | 0.25 | -77.9 |  | 1.34 |  | 氯化钙 | 1.0002 | 6.451
930 | SY101 | MK组 | 2020-03-08 | 2020年3月10日 | 分离器 | 4596.00-4645.00 | 15/100 | 29.51 | 16.91 | 无 | 硫化氢 | 咸味 | 透明 | 无 | 26 | 190 | 503 | 236 | 0 | 0 | 0 | 0 | 955 | 1258.3581 | 60.0873 | 0 | / | 0 | 0 | 14.3507 | 1332.7961 | 2287.7961 | / | 0 | 0 | 0 | 0.23305 | -21.7171 |  | 1.3823 |  | 氯化钙 | 1.0002 | 6.669
931 | SY101 | MK组 | 2020-03-15 | 2020-03-20 | 分离器 | 4596.00-4645.00 | 15/100 | 29.44 | 16.87 | 无 | 硫化氢 | 咸味 | 透明 | 无 | 15.7389 | 130.6983 | 261.4415 | 165.866 | 9.1574 | 0 | 0 | 0 | 582.8207 | 946.9571 | 8.3387 | 0 | / | 0 | 1.5293 | 2.1895 | 959.0146 | 1541.8353 | / | 0 | 0 | 0 | 0.21303 | -120.8379 |  | 1.5187 |  | 氯化钙 | 0.9998 | 7.038
932 | SY101 | MK组 | 2020-03-22 | 2020年3月24日 | 分离器 | 4596.00-4645.00 | 15/100 | 29.35 | 16.87 | 白色 | 硫化氢 | 咸味 | 不透明 | 无 | 9.7387 | 118.666 | 319.1713 | 209.0769 | 3.2014 | 0.6204 | 0 | 14.8359 | 675.3106 | 1021.2127 | 60.4159 | 0 | / | 0 | 1.0291 | 4.0249 | 1086.6826 | 1761.9932 | / | 0 | 0 | 0 | 0.17935 | -18.7557 |  | 1.3549 |  | 氯化钙 | 0.9999 | 6.384
933 | SY101 | MK组 | 2020-03-30 | 2020年4月1日 | 分离器 | 4596.00-4645.00 | 15/100 | 29.31 | 16.86 | 无色 | 硫化氢味 | 0 | 透明 | 无 | 15.7284 | 187.1261 | 298.405 | 174.9909 | 3.3485 | 0.8553 | 0 | 0 | 680.4542 | 948.1727 | 12.7601 | 0 | / | 0 | 0.9207 | 0.6827 | 962.5362 | 1642.9904 | / | 0 | 0 | 0 | 0.30461 | -69.8672 |  | 1.2737 |  | 氯化钙 | 0.9999 | 6.275
934 | SY101 | MK组 | 2020-04-05 | 2020年4月8日 | 分离器 | 4596.00-4645.00 | 15/100 | 29.22 | 16.68 | 无色 | 硫化氢味 | 0 | 透明 | 无 | 19.3181 | 224.6374 | 326.2513 | 189.7272 | 9.1558 | 0.8993 | 0 | 0 | 780.7253 | 882.4249 | 9.2537 | 0 | / | 0 | 1.2613 | 0 | 892.9399 | 1673.6652 | / | 0 | 0 | 0 | 0.39292 | -78.2746 |  | 0.95444 |  | 氯化镁 | 0.9999 | 6.278
935 | SY101 | MK组 | 2020-04-12 | 2020年4月14日 | 分离器 | 4596.00-4645.00 | 15/100 | 29.18 | 16.87 | 无色 | 硫化氢味 | 0 | 透明 | 无 | 10 | 146 | 272 | 167 | 5 | 0 | 0 | 0 | 600 | 968.9738 | 9.9454 | 0 | / | 0 | 1.4759 | 0.6917 | 981.0868 | 1581.0868 | / | 0 | 0 | 0 | 0.23256 | -101.0986 |  | 1.5052 |  | 氯化钙 | 0.9996 | 6.743
936 | SY101 | MK组 | 2020-04-19 | 2020年4月21日 | 分离器 | 4596.00-4645.00 | 15/100 | 29.11 | 16.83 | 无色 | 硫化氢味 | 0 | 透明 | 无 | 11.9936 | 178.603 | 271.5168 | 158.892 | 6.2962 | 0 | 0 | 0 | 627.3016 | 931.1258 | 11.4027 | 0 | / | 0 | 1.3642 | 0.7414 | 944.6341 | 1571.9357 | / | 0 | 0 | 0 | 0.29606 | -77.7228 |  | 1.3944 |  | 氯化钙 | 0.999 | 6.54
937 | SY101 | MK组 | 2020-04-26 | 2020年4月28日 | 分离器 | 4596.00-4645.00 | 15/100 | 29.05 | 16.8 | 无色 | 硫化氢味 | 0 | 透明 | 无 | 13.7282 | 179.6264 | 274.6618 | 159.4413 | 6.7034 | 0 | 0 | 0 | 634.1611 | 932.3676 | 7.0361 | 0 | / | 0 | 1.3085 | 0 | 940.7122 | 1574.8733 | / | 0 | 0 | 0 | 0.29736 | -125.8927 |  | 1.3889 |  | 氯化钙 | 0.9997 | 6.769
938 | SY101 | MK组 | 2020-05-03 | 2020年5月7日 | 分离器 | 4596.00-4645.00 | 12/100 | 29.38 | 16.43 | 无色 | 无气味 | 0 | 透明 | 无 | 2.8785 | 45.3226 | 35.7103 | 9.2421 | 0.9265 | 0 | 0 | 0 | 94 | 135.7213 | 7.9566 | 0 | / | 0 | 0 | 2.962 | 146.6399 | 240.6399 | / | 0 | 0 | 0 | 0.51543 | -11.1762 |  | 2.4054 |  | 氯化钙 | 0.9987 | 7.139
939 | SY101 | MK组 | 2020-05-10 | 2020年5月12日 | 分离器 | 4956.00-4645.00 | 12/100 | 29.31 | 16.47 | 浅灰色 | 无气味 | 0 | 不透明 | 无 | 2.2165 | 11.7031 | 25.7905 | 15.1016 | 0.6268 | 0 | 0 | 0 | 55.4385 | 75.1451 | 8.573 | 0 | / | 0 | 0.7375 | 0.5256 | 84.9812 | 140.4197 | / | 0 | 0 | 0 | 0.24038 | -9.0028 |  | 1.2777 |  | 氯化钙 | 0.9986 | 6.815
940 | SY101 | MK组 | 2020-05-17 | 2020年5月21日 | 分离器 | 4596.00-4645.00 | 12/100 | 29.29 | 16.55 | 无色 | 硫化氢味 | 0 | 透明 | 无 | 12.3185 | 109.8223 | 296.3277 | 195.8358 | 3.2002 | 0 | 0 | 0 | 617.5045 | 988.6833 | 5.6138 | 0 | / | 0 | 0.3109 | 34.4452 | 1029.0532 | 1646.5577 | / | 0 | 0 | 0 | 0.17145 | -197.3025 |  | 1.414 |  | 氯化钙 | 0.9997 | 6.481
941 | SY101 | MK组 | 2020-05-23 | 2020年5月27日 | 分离器 | 4596.00-4645.00 | 12/100 | 29.21 | 16.52 | 无色 | 硫化氢气味 | 0 | 不透明 | 无 | 9.5372 | 112.9325 | 517.6974 | 303.2482 | 13.2007 | 0 | 0 | 16.1167 | 972.7327 | 676.0158 | 10.2062 | 0 | / | 0 | 1.3246 | 0 | 687.5466 | 1660.2793 | / | 0 | 0 | 0 | 0.25785 | -66.4659 |  | 0.55925 |  | 氯化镁 | 0.9994 | 6.887
942 | SY101 | MK组 | 2020-05-30 | 2020年6月4日 | 分离器 | 4596.00-4645.00 | 12/100 | 29.16 | 16.54 | 无色 | 硫化氢味 | 0 | 透明 | 无 | 14.6183 | 216.1307 | 449.6125 | 278.2012 | 10.1376 | 0 | 0 | 13.5924 | 982.2927 | 1192.334 | 12.3331 | 0 | / | 0 | 2.4354 | 0 | 1207.1025 | 2189.3952 | / | 0 | 0 | 0 | 0.27978 | -94.1462 |  | 1.0434 |  | 氯化钙 | 0.9984 | 6.751
943 | SY101 | MK组 | 2020-06-07 | 2020年6月9日 | 分离器 | 4596.00-4645.00 | 12/100 | 29.08 | 16.5 | 无色 | 硫化氢味 | 0 | 透明 | 无 | 11.1623 | 181.0037 | 257.0452 | 136.3319 | 8.2767 | 0 | 0 | 0 | 594 | 789.21 | 5.839 | 0 | / | 0 | 1.0165 | 0 | 796.0655 | 1390.0655 | / | 0 | 0 | 0 | 0.35399 | -118.0603 |  | 1.2641 |  | 氯化钙 | 0.9997 | 6.838
944 | SY101 | MK组 | 2020-06-14 | 2020年6月17日 | 分离器 | 4596.00-4645.00 | 12/100 | 29.01 | 16.5 | 无色 | 硫化氢味 | 0 | 透明 | 无 | 11.1687 | 153.6533 | 228.0021 | 127.3492 | 6.6198 | 0 | 0 | 0 | 526.9047 | 732.2997 | 2.9746 | 0 | / | 0 | 1.1772 | 0 | 736.4515 | 1263.3562 | / | 0 | 0 | 0 | 0.32386 | -225.0669 |  | 1.3143 |  | 氯化钙 | 0.9996 | 7.067
945 | SY101 | MK组 | 2020-07-18 | 2020年7月22日 | 分离器 | 4596.00-4645.00 | 32/100 | 32.3 | 15.98 | 无色 | 硫化氢味 | 0 | 透明 | 无 | 15.9857 | 164.083 | 241.1245 | 138.4898 | 6.5339 | 0 | 0 | 7.5175 | 573.7344 | 838.5599 | 11.0559 | 0 | / | 0 | 1.3197 | 0.8234 | 851.7589 | 1425.4933 | / | 0 | 0 | 0 | 0.30202 | -71.5811 |  | 1.4286 |  | 氯化钙 | 0.9996 | 6.704
946 | SY101 | MK组 | 2020-07-25 | 2020年7月29日 | 分离器 | 4596.00-4645.00 | 30/100 | 30.21 | 18.5 | 无色 | 无气味 | 0 | 透明 | 无 | 3.4158 | 10.7441 | 27.6667 | 9.0998 | 0.6416 | 0 | 0 | 0.7429 | 52.3109 | 51.3247 | 19.5155 | 0 | / | 0 | 0.0477 | 1.3837 | 72.2716 | 124.5825 | / | 0 | 0 | 0 | 0.32311 | -2.407 |  | 1.2905 |  | 氯化钙 | 0.9986 | 7.075
947 | SY101 | MK组 | 2020-08-02 | 2020年8月4日 | 分离器 | 4596.00-4645.00 | 30/100 | 29.45 | 18.46 | 无色 | 硫化氢味 | 0 | 透明 | 无 | 19.3406 | 209.9884 | 567.3459 | 371.524 | 10.1291 | 0 | 0 | 16.1732 | 1194.5012 | 1523 | 18.8292 | 0 | / | 0 | 0 | 2.3256 | 1544.1548 | 2738.656 | / | 0 | 0 | 0 | 0.21281 | -86.0913 |  | 1.0908 |  | 氯化钙 | 1.001 | 6.673
948 | SY101 | MK组 | 2020-07-30 | 2020年8月5日 | 分离器 | 4596.00-4645.00 | 30/100 | 29.6 | 18.55 | 无色 | 硫化氢味 | 0 | 透明 | 无 | 15.3897 | 147.6416 | 388.6053 | 256.7107 | 5.9497 | 0 | 0 | 8.907 | 823.204 | 1234.8828 | 21.9475 | 0 | / | 0 | 0 | 3.7371 | 1260.5674 | 2083.7714 | / | 0 | 0 | 0 | 0.18454 | -62.038 |  | 1.326 |  | 氯化钙 | 1.0002 | 6.933
949 | SY101 | MK组 | 2020-08-02 | 2020年8月4日 | 分离器 | 4596.00-4645.00 | 30/100 | 29.45 | 18.46 | 无色 | 硫化氢味 | 0 | 透明 | 无 | 19.3406 | 209.9884 | 567.3459 | 371.524 | 10.1291 | 0 | 0 | 16.1732 | 1194.5012 | 1523 | 18.8292 | 0 | / | 0 | 0 | 2.3256 | 1544.1548 | 2738.656 | / | 0 | 0 | 0 | 0.21281 | -86.0913 |  | 1.0908 |  | 氯化钙 | 1.001 | 6.673
950 | SY101 | MK组 | 2020-08-09 | 2020年8月11日 | 分离器 | 4596.00-4645.00 | 30/100 | 28.9 | 18.62 | 无色 | 硫化氢味 | 0 | 透明 | 无 | 34.6725 | 342.7931 | 859.3956 | 563.6019 | 16.9982 | 0 | 0 | 29.7782 | 1848.2395 | 2165.0042 | 57.3528 | 0 | / | 0 | 0.0455 | 0 | 2222.4025 | 4070.642 | / | 0 | 0 | 0 | 0.24438 | -38.5672 |  | 0.98116 |  | 氯化镁 | 1.0022 | 6.764
951 | SY101 | MK组 | 2020-08-15 | 2020年8月19日 | 分离器 | 4596.00-4645.00 | 20/100 | 29.47 | 17.49 | 无色 | 无气味 | 0 | 透明 | 无 | 2.2604 | 18.5172 | 38.5467 | 25.456 | 1.3383 | 0.017 | 0 | 1.1003 | 87.2359 | 129.0971 | 4.2136 | 0 | / | 0 | 0.8876 | 0 | 134.1983 | 221.4342 | / | 0 | 0 | 0 | 0.22139 | -32.2549 |  | 1.3347 |  | 氯化钙 | 0.9986 | 6.299
952 | SY101 | MK组 | 2020-08-22 | 2020-08-27 | 分离器 | 4596.00-4645.00 | 20/100 | 29.17 | 17.77 | 灰色 | 无气味 | 0 | 半透明 | 无 | 8.5688 | 17.3495 | 72.2022 | 47.4623 | 0.4046 | 0 | 0 | 0.8794 | 146.8668 | 190.1051 | 18.9163 | 0 | / | 0 | 0.0224 | 0.7984 | 209.8422 | 356.709 | / | 0 | 0 | 0 | 0.14086 | -11.6744 |  | 1.1632 |  | 氯化钙 | 0.9988 | 6.791
953 | SY101 | MK组 | 2020-08-30 | 2020年9月1日 | 分离器 | 4596.00-4645.00 | 20/100 | 28.91 | 17.82 | 无色 | 硫化氢味 | 0 | 透明 | 无 | 20.2513 | 262.0132 | 384.7168 | 221.9216 | 7.3169 | 0 | 0 | 14.2762 | 910.496 | 1214.9147 | 14.6218 | 0 | / | 0 | 0.9071 | 3.3414 | 1233.785 | 2144.281 | / | 0 | 0 | 0 | 0.33287 | -74.9491 |  | 1.2345 |  | 氯化钙 | 1.0002 | 6.719
954 | SY101 | MK组 | 2020-09-06 | 2020年9月10日 | 分离器 | 4596.00-4645.00 | 20/100 | 29.02 | 17.47 | 无色 | 无气味 | 0 | 透明 | 无 | 5.2425 | 35.7663 | 64.4518 | 37.7795 | 1.7871 | 0.7571 | 0 | 2.7294 | 148.5137 | 208.7668 | 13.2283 | 0 | / | 0 | 0.6062 | 0.5875 | 223.1888 | 371.7025 | / | 0 | 0 | 0 | 0.26443 | -15.6962 |  | 1.374 |  | 氯化钙 | 0.9989 | 6.791
955 | SY101 | MK组 | 2020-09-12 | 2020年9月15日 | 分离器 | 4596.00-4645.00 | 20/100 | 28.96 | 17.56 | 无色 | 无气味 | 0 | 透明 | 无 | 4.0999 | 14.833 | 37.7417 | 20.5919 | 0.6539 | 0 | 0 | 0.9998 | 78.9202 | 96.1523 | 7.9421 | 0 | / | 0 | 4.3295 | 1.3607 | 109.7846 | 188.7048 | / | 0 | 0 | 0 | 0.23811 | -12.4719 |  | 1.2026 |  | 氯化钙 | 0.9987 | 6.734
956 | SY101 | MK组 | 2020-09-19 | 2020-09-25 | 分离器 | 4596.00-4645.00 | 20/100 | 28.64 | 17.84 | 无色 | 硫化氢味 | 0 | 半透明 | 无 | 35.3727 | 398.0695 | 525.0855 | 301.6465 | 12.0039 | 0 | 0 | 18.7256 | 1290.9037 | 1741.1055 | 127.1155 | 0 | / | 0 | 0 | 8.583 | 1876.804 | 3167.7077 | / | 0 | 0 | 0 | 0.35289 | -11.9845 |  | 1.2626 |  | 氯化钙 | 1.0001 | 6.611
957 | SY101 | MK组 | 2020-09-27 | 2020年10月10日 | 分离器 | 4596.00-4645.00 | 20/100 | 28.22 | 18.13 | 无色 | 硫化氢味 | 0 | 透明 | 无 | 34.2337 | 435.1263 | 700.4776 | 436.1794 | 13.905 | 0 | 0 | 18.8028 | 1638.7248 | 2337.5585 | 21.5296 | 0 | / | 0 | 1.0104 | 0 | 2360.0985 | 3998.8233 | / | 0 | 0 | 0 | 0.28731 | -104.6259 |  | 1.2911 |  | 氯化钙 | 1.0017 | 6.459
958 | SY101 | MK组 | 2020-10-10 | 2020年10月13日 | 分离器 | 4596.00-4645.00 | 20/100 | 27.65 | 18.41 | 无色 | 硫化氢味 | 0 | 透明 | 无 | 29.6389 | 428.9331 | 636.6757 | 380.5597 | 12.9068 | 0 | 0 | 17.0731 | 1505.7873 | 2092.7294 | 56.8392 | 0 | / | 0 | 4.5814 | 0 | 2154.15 | 3659.9373 | / | 0 | 0 | 0 | 0.31636 | -34.0336 |  | 1.2708 |  | 氯化钙 | 1.0015 | 6.288
959 | SY101 | MK组 | 2020-10-25 | 2020年10月29日 | 分离器 | 4596.00-4645.00 | 20/100 | 27.4 | 18.3 | 无色 | 硫化氢味 | 0 | 透明 | 无 | 21.1836 | 264.1011 | 324.1239 | 173.8103 | 0 | 0 | 0 | 18.9465 | 802.1654 | 974.278 | 20.1975 | 0 | / | 0 | 2.9549 | 4.8485 | 1002.2789 | 1804.4443 | / | 0 | 0 | 0 | 0.4184 | -37.9337 |  | 1.102 |  | 氯化钙 | 1.0001 | 6.7
960 | SY101 | MK组 | 2020-10-30 | 2020-11-05 | 分离器 | 4596.00-4645.00 | 20/100 | 27.37 | 18.21 | 无色 | 硫化氢味 | 0 | 透明 | 无 | 16.6228 | 214.7403 | 285.2524 | 167.2514 | 7.284 | 0 | 0 | 8.9383 | 700.3166 | 1007.2408 | 9.3493 | 0 | / | 0 | 4.3096 | 1.414 | 1022.3137 | 1722.6303 | / | 0 | 0 | 0 | 0.32906 | -97.7345 |  | 1.3658 |  | 氯化钙 | 0.9999 | 6.47
961 | SY101 | MK组 | 2020-11-08 | 2020年11月12日 | 分离器 | 4596.00-4645.00 | 20/100 | 27.34 | 18.33 | 无色 | 硫化氢味 | 0 | 透明 | 无 | 22.2967 | 317.9091 | 443.8366 | 268.001 | 11.2456 | 0 | 0 | 14.918 | 1078.3035 | 1529.4828 | 8.0102 | 0 | / | 0 | 6.185 | 2.6399 | 1546.3179 | 2624.6214 | / | 0 | 0 | 0 | 0.32082 | -175.3478 |  | 1.3102 |  | 氯化钙 | 1.0008 | 6.688
962 | SY101 | MK组 | 2020-11-15 | 2020年11月19日 | 分离器 | 4596.00-4645.00 | 20/100 | 27.35 | 18.18 | 无色 | 硫化氢味 | 0 | 透明 | 无 | 18.6688 | 258.9936 | 326.1842 | 183.4917 | 7.5556 | 0 | 0 | 8.2262 | 803.5465 | 1133.2327 | 13.7887 | 0 | / | 0 | 17.868 | 3.7184 | 1168.6078 | 1972.1543 | / | 0 | 0 | 0 | 0.35275 | -71.9248 |  | 1.3512 |  | 氯化钙 | 1.0005 | 6.516
963 | SY101 | MK组 | 2020-11-22 | 2020年11月24日 | 分离器 | 4596.00-4645.00 | 20 | 27.32 | 18.16 | 浅灰色 | 硫化氢味 | 0 | 不透明 | 无 | 15.9795 | 210.503 | 217.0833 | 112.8435 | 6.342 | 0 | 0 | 8.0977 | 571.1067 | 877.6472 | 15.762 | 0 | / | 0 | 1.276 | 2.0123 | 896.6975 | 1467.8042 | / | 0 | 0 | 0 | 0.3702 | -47.4158 |  | 1.6558 |  | 氯化钙 | 0.9999 | 6.851
964 | SY101 | MK组 | 2020-11-28 | 2020年12月3日 | 分离器 | 4596.00-4645.00 | 20/100 | 27.25 | 18.12 | 无色 | 硫化氢味 | 0 | 透明 | 无 | 17.4692 | 261.9208 | 304.8938 | 156.599 | 10.9397 | 0 | 0 | 29.4679 | 781.2904 | 1001.8132 | 25.3574 | 0 | / | 0 | 0 | 4.2209 | 1031.3915 | 1812.6819 | / | 0 | 0 | 0 | 0.40354 | -31.8624 |  | 1.2898 |  | 氯化钙 | 1.0003 | 7.14
965 | SY101 | MK组 | 2020-12-06 | 2020年12月10日 | 分离器 | 4596.00-4645.00 | 20 | 27.09 | 18.28 | 无色 | 硫化氢味 | 0 | 透明 | 无 | 21.1296 | 291.4288 | 351.7213 | 196.695 | 11.3088 | 0 | 0 | 20.9755 | 893.259 | 1276.6695 | 12.5984 | 0 | / | 0 | 7.4385 | 1.5988 | 1298.3052 | 2191.5642 | / | 0 | 0 | 0 | 0.35233 | -88.7416 |  | 1.421 |  | 氯化钙 | 1 | 6.832
966 | SY101 | MK组 | 2020-12-12 | 2020年12月17日 | 分离器 | 4596.00-4645.00 | 20/100 | 26.97 | 18.31 | 无色 | 硫化氢味 | 0 | 透明 | 无 | 19.7238 | 310.1909 | 372.903 | 208.8223 | 11.8292 | 0 | 0 | 30.7713 | 954.2405 | 1294.8373 | 18.1968 | 0 | / | 0 | 14.6782 | 10.8416 | 1338.5539 | 2292.7944 | / | 0 | 0 | 0 | 0.36976 | -60.6376 |  | 1.321 |  | 氯化钙 | 1.0007 | 6.209
967 | SY101 | MK组 | 2020-12-20 | 2020年12月22日 | 分离器 | 4596.00-4645.00 | 20/100 | 25.98 | 18.32 | 无色 | 硫化氢味 | 0 | 透明 | 无 | 24.2111 | 289.4398 | 308.8532 | 167.8951 | 0 | 0 | 0 | 0 | 790 | 1053.1253 | 15.664 | 0 | / | 0 | 0 | 1.6845 | 1070.4738 | 1860.4738 | / | 0 | 0 | 0 | 0.42421 | -52.3427 |  | 1.2208 |  | 氯化钙 | 1.0001 | 6.06
968 | SY101 | MK组 | 2020-12-27 | 2020年12月30日 | 分离器 | 4596.00-4645.00 | 20/100 | 26.84 | 18.2 | 无色 | 硫化氢味 | 0 | 透明 | 无 | 15.6468 | 317.4227 | 339.0886 | 171.1698 | 0 | 0 | 0 | 0 | 843 | 1054.4827 | 105.3939 | 0 | / | 0 | 0 | 7.4394 | 1167.316 | 2010.316 | / | 0 | 0 | 0 | 0.46462 | -7.2427 |  | 1.1149 |  | 氯化钙 | 1.0003 | 6.4
969 | SY101 | MK组 | 2020-12-30 | 2021年1月5日 | 分离器 | 4596.00-4645.00 | 20/100 | 26.86 | 18.19 | 无色 | 硫化氢味 | 0 | 透明 | 无 | 13.5279 | 262.9858 | 264.8278 | 137.4267 | 17.127 | 0 | 0 | 29.7682 | 725.6634 | 839.5859 | 0 | 0 | / | 0 | 2.8893 | 6.9844 | 849.4596 | 1575.123 | / | 0 | 0 | 0 | 0.48347 | 0 |  | 1.0667 |  | 氯化钙 | 1.0001 | 6.427
970 | SY101 | MK组 | 2021-01-03 | 2021年1月6日 | 分离器 | 4596.00-4645.00 | 1#20/100 2#36/100 | 26.83 | 18.2 | 白色 | 硫化氢味 | 0 | 不透明 | 无 | 18.0852 | 261.7354 | 250.2592 | 125.8277 | 0 | 0.9077 | 0 | 0 | 657 | 860.15 | 17.5099 | 0 | / | 0 | 12.3596 | 0 | 890.0195 | 1547.0195 | / | 0 | 0 | 0 | 0.46967 | -35.2252 |  | 1.2255 |  | 氯化钙 | 1.0003 | 6.468
971 | SY101 | MK组 | 2021-01-09 | 2021-01-12 | 分离器 | 4596.00-4645.00 | 20/100 | 26.76 | 18.18 | 灰白色 | 硫化氢味 | 0 | 不透明 | 无 | 16.0789 | 237.2091 | 227.8488 | 116.6826 | 22.0907 | 0.7151 | 0 | 28.0422 | 648.6674 | 901.2236 | 0 | 0 | / | 0 | 11.2932 | 0 | 912.5168 | 1561.1842 | / | 0 | 0 | 0 | 0.40626 | 0 |  | 1.5502 |  | 氯化钙 | 1.0004 | 6.859
972 | SY101 | MK组 | 2021-01-16 | 2021年1月19日 | 分离器 | 4596.00-4645.00 | 20/100 | 26.71 | 18.19 | 无色 | 硫化氢味 | 0 | 透明 | 无 | 16.0268 | 222.3422 | 210.7318 | 105.5618 | 17.6987 | 1.0443 | 0 | 31.281 | 604.6866 | 751.0337 | 0 | 0 | / | 0 | 12.6565 | 0 | 763.6902 | 1368.3768 | / | 0 | 0 | 0 | 0.45694 | 0 |  | 1.306 |  | 氯化钙 | 1.0001 | 6.017
973 | SY101 | MK组 | 2021-01-24 | 2021年1月25日 | 分离器 | 4596.00-4645.00 | 20/100 | 26.5 | 18.38 | 无色 | 硫化氢味 | 0 | 透明 | 无 | 25.7876 | 345.2308 | 338.7893 | 173.0825 | 0 | 0 | 0 | 0 | 883 | 1210.3226 | 22.1516 | 0 | / | 0 | 7.8405 | 0 | 1240.3147 | 2123.3147 | / | 0 | 0 | 0 | 0.44026 | -41.3519 |  | 1.3231 |  | 氯化钙 | 1.0009 | 6.373
974 | SY101 | MK组 | 2021-01-30 | 2021年2月1日 | 分离器 | 4596.00-4645.00 | 20/100 | 26.79 | 17.99 | 浅灰色 | 硫化氢味 | 0 | 半透明 | 无 | 5.3376 | 72.7311 | 87.477 | 45.1313 | 0 | 0 | 0 | 0 | 211 | 302.3038 | 7.2208 | 0 | / | 0 | 1.3378 | 0 | 310.8624 | 521.8624 | / | 0 | 0 | 0 | 0.37134 | -35.5864 |  | 1.4234 |  | 氯化钙 | 0.9997 | 6.51
975 | SY101 | MK组 | 2021-02-07 | 2021年2月8日 | 分离器 | 4596.00-4645.00 | 20/100 | 26.75 | 17.98 | 无色 | 硫化氢味 | 0 | 透明 | 无 | 16.2518 | 222.7988 | 205.7511 | 98.7042 | 0 | 0 | 0 | 0 | 544 | 672.2634 | 27.1731 | 0 | / | 0 | 0 | 8.7801 | 708.2166 | 1252.2166 | / | 0 | 0 | 0 | 0.51153 | -16.3399 |  | 1.1246 |  | 氯化钙 | 1.0004 | 6.405
976 | SY101 | MK组 | 2021-01-21 | 2021年2月23日 | 分离器 | 4596.00-4645.00 | 20/100 | 26.64 | 17.95 | 无色 | 硫化氢味 | 0 | 不透明 | 无 | 13.9538 | 212.1999 | 195.2077 | 97.4824 | 0 | 0 | 0 | 0 | 519 | 730.2392 | 10.5575 | 0 | / | 0 | 0.7317 | 0 | 741.5284 | 1260.5284 | / | 0 | 0 | 0 | 0.44852 | -51.576 |  | 1.3964 |  | 氯化钙 | 0.9986 | 6.508
977 | SY101 | MK组 | 2021-02-14 | 2021年2月23日 | 分离器 | 4596.00-4645.00 | 20/100 | 26.7 | 17.97 | 无色 | 硫化氢味 | 0 | 不透明 | 无 | 13.2216 | 197.7374 | 186.1929 | 93.7344 | 0 | 0 | 0 | 0 | 491 | 697.1195 | 14.6262 | 0 | / | 0 | 0.6169 | 0 | 712.3626 | 1203.3626 | / | 0 | 0 | 0 | 0.43781 | -36.2305 |  | 1.4133 |  | 氯化钙 | 0.9987 | 6.561
978 | SY101 | MK组 | 2021-02-27 | 2021年3月3日 | 分离器 | 4596.00-4645.00 | 20 | 26.59 | 17.91 | 无色 | 硫化氢味 | 0 | 透明 | 无 | 16.7537 | 237.4456 | 229.4227 | 114.9224 | 0 | 0 | 0 | 0 | 599 | 790.7864 | 16.1222 | 0 | / | 0 | 8.8387 | 0 | 815.7473 | 1414.7473 | / | 0 | 0 | 0 | 0.46345 | -35.5841 |  | 1.248 |  | 氯化钙 | 0.9994 | 6.451
979 | SY101 | MK组 | 2021-03-06 | 2021年3月9日 | 分离器 | 4596.00-4645.00 | 20/100 | 26.47 | 18 | 浅灰色 | 硫化氢味 | 0 | 不透明 | 无 | 21.2267 | 313.3175 | 274.3116 | 138.6793 | 14.8269 | 0 | 0 | 14.8687 | 777.2307 | 1036.7203 | 0 | 0 | / | 0 | 8.0597 | 1.2443 | 1046.0243 | 1823.255 | / | 0 | 0 | 0 | 0.46647 | 0 |  | 1.3482 |  | 氯化钙 | 0.9997 | 6.663
980 | SY101 | MK组 | 2021-03-13 | 2021-03-17 | 分离器 | 4596.00-4645.00 | 20/100 | 26.43 | 18.01 | 无色 | 硫化氢味 | 0 | 透明 | 无 | 13.8767 | 212.2682 | 200.0728 | 99.4904 | 0 | 0 | 0 | 0 | 525.7081 | 867.0062 | 15.8895 | 0 | / | 0 | 0 | 0 | 882.8957 | 1408.6038 | / | 0 | 0 | 0 | 0.37789 | -45.898 |  | 1.8326 |  | 氯化钙 | 1.0003 | 6.629
981 | SY101 | MK组 | 2021-03-20 | 2021年3月23日 | 分离器 | 4596.00-4645.00 | 20/100 | 26.11 | 18.15 | 无色 | 硫化氢味 | 0 | 透明 | 无 | 23.4721 | 365.5992 | 374.3746 | 185.3661 | 0 | 0 | 0 | 0 | 949 | 1291.7477 | 43.2334 | 0 | / | 0 | 0 | 6.0416 | 1341.0227 | 2290.0227 | / | 0 | 0 | 0 | 0.43685 | -22.7509 |  | 1.3266 |  | 氯化钙 | 1.001 | 6.334
982 | SY101 | MK组 | 2021-03-27 | 2021-03-30 | 分离器 | 4596.00-4645.00 | 20/100 | 26.06 | 18.14 | 无色 | 硫化氢味 | 0 | 透明 | 无 | 17.7432 | 242.6049 | 301.5541 | 170.0406 | 9.94 | 0 | 0 | 12.0437 | 753.9265 | 1007.4141 | 0 | 0 | / | 0 | 0 | 1.4101 | 1008.8242 | 1762.7507 | / | 0 | 0 | 0 | 0.3717 | 0 |  | 1.2583 |  | 氯化钙 | 1.0011 | 6.827
983 | SY101 | MK组 | 2021-04-03 | 2021年4月6日 | 分离器 | 4596.00-4645.00 | 20/100 | 26.01 | 18.11 | 无色 | 硫化氢味 | 0 | 透明 | 无 | 21.1187 | 304.33 | 306.425 | 141.805 | 0 | 0.777 | 0 | 0 | 774 | 1038.4522 | 150.2801 | 0 | / | 0 | 0 | 4.1965 | 1192.9288 | 1966.9288 | / | 0 | 0 | 0 | 0.45233 | -5.117 |  | 1.3557 |  | 氯化钙 | 1.0008 | 6.475
984 | SY101 | MK组 | 2021-04-18 | 2021年4月20日 | 分离器 | 4596.00-4645.00 | 20/100 | 28.14 | 17.24 | 浅灰色 | 无气味 | 0 | 不透明 | 无 | 1.8965 | 46.2231 | 50.7319 | 23.2251 | 0 | 2.2532 | 0 | 0 | 124 | 135.9065 | 13.2276 | 0 | / | 0 | 0.6756 | 0 | 149.8097 | 273.8097 | / | / | 3 | / | 0.52495 | -6.5995 |  | 0.93967 |  | 氯化镁 | 0.9994 | 6.444
985 | SY101 | MK组 | 2021-04-25 | 2021-04-29 | 分离器 | 4596.00-4645.00 | 20/100 | 26.87 | 18.56 | 灰白色 | 无气味 | 0 | 不透明 | 无 | 3.7852 | 29.1389 | 55.9748 | 30.8395 | 3.7106 | 0 | 0 | 8.7165 | 132.1655 | 128.1424 | 0 | 0 | / | 0 | 0 | 0 | 128.1424 | 260.3079 | / | / | 2 | / | 0.35098 | 0 |  | 0.91159 |  | 氯化镁 | 0.9997 | 6.718
986 | SY101 | MK组 | 2021-04-29 | 2021年5月6日 | 分离器 | 4596.00-4645.00 | 20/100 | 26.33 | 18.44 | 无色 | 硫化氢味 | 0 | 透明 | 无 | 8 | 77 | 149 | 82 | 0 | 0 | 0 | 0 | 316 | 372 | 105 | 0 | / | 0 | 3 | 4 | 484 | 800 | / | / | 8 | / | 0.31948 | -3.2599 |  | 1.0436 |  | 氯化钙 | 1.0001 | 6.539
987 | SY101 | MK组 | 2021-05-02 | 2021年5月11日 | 分离器 | 4596.00-4645.00 | 20/100 | 26.2 | 18.36 | 无色 | 硫化氢味 | 0 | 透明 | 无 | 15.3444 | 206.0591 | 300.3724 | 162.8651 | 0 | 0 | 0 | 0 | 685 | 988.6119 | 17.223 | 0 | / | 0 | 12.5969 | 5.5558 | 1023.9876 | 1708.9876 | / | / | 10 | / | 0.32171 | -52.6435 |  | 1.3918 |  | 氯化钙 | 1.0008 | 6.602
988 | SY101 | MK组 | 2021-05-08 | 2021年5月12日 | 分离器 | 4596.00-4645.00 | 20/100 | 25.8 | 18.23 | 灰色 | 硫化氢味 | 0 | 不透明 | 无 | 22.1199 | 301.1141 | 414.2307 | 241.6792 | 0 | 4.0503 | 0 | 0 | 983 | 1416.2122 | 38.8448 | 0 | / | 0 | 8.8275 | 0 | 1463.8845 | 2446.8845 | / | / | 12 | / | 0.32817 | -33.1181 |  | 1.3308 |  | 氯化钙 | 1.0013 | 6.645
989 | SY101 | MK组 | 2021-05-15 | 2021-05-19 | 分离器 | 4596.00-4645.00 | / | 25.63 | 18.2 | 无色 | 硫化氢味 | 0 | 透明 | 无 | 20.1967 | 273.7005 | 360.131 | 206.7525 | 12.9602 | 0.3496 | 0 | 17.2926 | 891.3831 | 1276.9567 | 0 | 0 | / | 0 | 8.5156 | 0.4939 | 1285.9662 | 2177.3493 | / | / | 6 | / | 0.33083 | 0 |  | 1.3971 |  | 氯化钙 | 1.0012 | 6.56
990 | SY101 | MK组 | 2021-05-22 | 2021年5月25日 | 分离器 | 4596.00-4645.00 | 20/100 | 25.57 | 18.05 | 无色 | 硫化氢味 | 0 | 透明 | 无 | 19.4217 | 237.4477 | 234.9915 | 117.1103 | 0 | 0 | 0 | 0 | 609 | 784.8687 | 50.7393 | 0 | / | 0 | 9.6335 | 3.6296 | 848.8711 | 1457.8711 | / | / | 7 | / | 0.46695 | -11.1489 |  | 1.2076 |  | 氯化钙 | 1.001 | 6.456
991 | SY101 | MK组 | 2021-05-30 | 2021年6月2日 | 分离器 | 4596.00-4645.00 | 20/100 | 25.34 | 18.06 | 白色 | 硫化氢味 | 0 | 不透明 | 无 | 27.6269 | 400.4144 | 459.8031 | 244.4863 | 0 | 0 | 0 | 0 | 1132 | 1567.0831 | 113.3119 | 0 | / | 0 | 14.1776 | 5.6654 | 1700.238 | 2832.238 | / | / | 12 | / | 0.39438 | -11.3247 |  | 1.3122 |  | 氯化钙 | 1.0005 | 6.442
992 | SY101 | MK组 | 2021-06-05 | 2021-06-09 | 分离器 | 4596.00-4645.00 | 18/100 | 26.56 | 15.88 | 灰白色 | 无气味 | 0 | 半透明 | 无 | 6.6586 | 77.2224 | 56.4011 | 28.9792 | 5.4617 | 0.1589 | 0 | 4.0733 | 178.9552 | 227.9319 | 0 | 0 | / | 0 | 8.5005 | 0 | 236.4324 | 415.3876 | / | / | 2 | / | 0.52292 | 0 |  | 1.2684 |  | 氯化钙 | 0.9998 | 6.965
993 | SY101 | MK组 | 2021-06-12 | 2021年6月15日 | 分离器 | 4596.00-4645.00 | 18/100 | 26.2 | 17.17 | 无色 | 无气味 | 0 | 透明 | 无 | 2.0377 | 12.1849 | 13.8038 | 5.5569 | 0 | 0 | 0 | 0 | 34 | 25.9305 | 1.8724 | 0 | / | 0 | 0 | 0 | 27.8029 | 61.8029 | / | / | 0 | / | 0.72529 | -5.144 |  | 0.43332 |  | 氯化镁 | 0.9996 | 6.78
994 | SY101 | MK组 | 2021-06-18 | 2021年6月22日 | 分离器 | 4596.00-4645.00 | 18/100 | 26.15 | 17.18 | 无色 | 无气味 | 0 | 透明 | 无 | 3.2934 | 25.6442 | 29.2251 | 17.4537 | 0 | 0.0797 | 0 | 0 | 76 | 91.1464 | 12.4354 | 0 | / | 0 | 0 | 1.5062 | 105.088 | 181.088 | / | / | 1 | / | 0.43426 | -5.6067 |  | 0.99867 |  | 氯化钙 | 0.9986 | 6.594
995 | SY101 | MK组 | 2021-06-29 | 2021-07-02 | 分离器 | 4596.00-4645.00 | 18/100 | 26.08 | 17.22 | 灰白色 | 无气味 | 0 | 不透明 | 无 | 2.2912 | 25.0349 | 22.9845 | 10.1677 | 0 | 0 | 0 | 0 | 60.4783 | 53.0971 | 11.2073 | 0 | / | 0 | 5.2897 | 2.516 | 72.1101 | 132.5884 | / | / | 1 | / | 0.72774 | -1.7441 |  | 0.4806 |  | 氯化镁 | 0.9998 | 6.67
996 | SY101 | MK组 | 2021-07-04 | 2021年7月12日 | 分离器 | 4596.00-4645.00 | 18/100 | 26.03 | 17.21 | 无色 | 无气味 | 0 | 透明 | 无 | 3.4431 | 31.343 | 43.319 | 22.3778 | 0 | 0 | 0 | 0 | 100 | 139.9374 | 2.4354 | 0 | / | 0 | 0 | 0.5724 | 142.9452 | 242.9452 | / | / | 1 | / | 0.34571 | -50.8334 |  | 1.3831 |  | 氯化钙 | 0.9999 | 6.457
997 | SY101 | MK组 | 2021-07-17 | 2021年7月20日 | 分离器 | 4596.00-4645.00 | 27/100 | 28.14 | 16.88 | 无色 | 无气味 | 0 | 透明 | 无 | 4.5045 | 13.2374 | 5.6319 | 1.6383 | 0 | 0.5833 | 0 | 0 | 26 | 43 | 18.8949 | 0 | / | 0 | 1.3555 | 1.9722 | 65.2226 | 91.2226 | / | / | 1 | / | 0.47515 | -1.615 |  | 4.6565 |  | 氯化钙 | 0.9996 | 6.421
998 | SY101 | MK组 | 2021-07-24 | 2021年7月30日 | 分离器 | 4596.00-4645.00 | 27/100 | 27.1 | 17.55 | 无色 | 无气味 | 0 | 透明 | 无 | 1.6883 | 8.3673 | 12.9972 | 6.5729 | 0 | 0 | 0 | 0 | 30 | 34.2319 | 7.5394 | 0 | / | 0 | 0.9436 | 0.8413 | 43.5562 | 73.5562 | / | / | 0 | / | 0.37727 | -3.823 |  | 1.0963 |  | 氯化钙 | 0.9997 | 6.431
999 | SY101 | MK组 | 2021-07-29 | 2021年8月6日 | 分离器 | 4596.00-4645.00 | 27/100 | 26.85 | 17.56 | 无色 | 无气味 | 0 | 透明 | 无 | 1.4042 | 8.1949 | 13.0896 | 6.0403 | 0 | 0 | 0 | 0.4915 | 29 | 28.1636 | 7.4989 | 0 | / | 0 | 7.0887 | 1.3118 | 44.063 | 73.063 | / | / | 1 | / | 0.44911 | -2.7975 |  | 0.86825 |  | 氯化镁 | 0.9998 | 6.604
1000 | SY101 | MK组 | 2021-08-08 | 2021年8月13日 | 分离器 | 4596.00-4645.00 | 27/100 | 26.48 | 17.47 | 无色 | 硫化氢味 | 0 | 透明 | 无 | 10.964 | 164.3774 | 142.3095 | 68.3633 | 0 | 0 | 0 | 0 | 386 | 469.4622 | 21.6624 | 0 | / | 0 | 14.7173 | 3.2996 | 509.1415 | 895.1415 | / | / | 11 | / | 0.54043 | -13.4665 |  | 1.0668 |  | 氯化钙 | 1.0005 | 6.433
1001 | SY101 | MK组 | 2021-08-14 | 2021年8月19日 | 分离器 | 4596.00-4645.00 | 27/100 | 26.34 | 17.42 | 无色 | 无气味 | 0 | 透明 | 无 | 3.43 | 50.1904 | 45.8373 | 22.6753 | 0 | 0 | 0 | 0 | 122 | 163.2417 | 4.4947 | 0 | / | 0 | 0 | 0 | 167.7364 | 289.7364 | / | / | 2 | / | 0.47456 | -25.8028 |  | 1.2787 |  | 氯化钙 | 0.9999 | 6.543
1002 | SY101 | MK组 | 2021-08-21 | 2021年8月25日 | 分离器 | 4596.00-4645.00 | 27/100 | 26.23 | 17.32 | 浅灰色 | 硫化氢味 | 0 | 半透明 | 无 | 28.3676 | 355.3689 | 196.2449 | 95.3115 | 0 | 0 | 0 | 0 | 676 | 950.5276 | 22.1196 | 0 | / | 0 | 7.1044 | 2.0412 | 981.7928 | 1657.7928 | / | / | 8 | / | 0.57705 | -24.5746 |  | 1.4258 |  | 氯化钙 | 1.0007 | 6.996
1003 | SY101 | MK组 | 2021-08-30 | 2021年9月6日 | 分离器 | 4596.00-4645.00 | 27/100 | 26.16 | 17.09 | 无色 | 硫化氢味 | 0 | 透明 | 无 | 12.7949 | 183.223 | 183.8651 | 94.0156 | 0 | 0 | 0 | 0 | 474 | 664.0689 | 13.1793 | 0 | / | 0 | 0 | 3.471 | 680.7192 | 1154.7192 | / | / | 6 | / | 0.42586 | -39.1157 |  | 1.3708 |  | 氯化钙 | 0.9993 | 6.507
1004 | SY101 | MK组 | 2021-09-04 | 2021年9月9日 | 分离器 | 4596.00-4645.00 | 30/100 | 24.55 | 18.6 | 无色 | 硫化氢味 | 0 | 透明 | 无 | 49.2037 | 742.4852 | 1028.1158 | 611.0848 | 0 | 1.3791 | 0 | 0 | 2432 | 3619.1273 | 41.1589 | 0 | / | 0 | 2.303 | 7.961 | 3670.5502 | 6102.5502 | / | 26 | 25 | 21 | 0.31665 | -81.2445 |  | 1.368 |  | 氯化钙 | 1.0032 | 6.534
1005 | SY101 | MK组 | 2021-09-11 | 2021年9月16日 | 分离器 | 4596.00-4645.00 | 30/100-45/100 | 24.22 | 18.45 | 浅灰色 | 硫化氢味 | 0 | 半透明 | 无 | 42.2121 | 675.7813 | 769.9915 | 412.6792 | 0 | 1.333 | 0 | 0 | 1902 | 2695.173 | 58.0697 | 0 | / | 0 | 1.5449 | 7.8976 | 2762.6852 | 4664.6852 | / | / | 24 | / | 0.38701 | -38.4685 |  | 1.3533 |  | 氯化钙 | 1.002 | 6.424
1006 | SY101 | MK组 | 2021-09-18 | 2021年9月26日 | 分离器 | 4596.00-4645.00 | 30/100 | 24.38 | 18.46 | 无色 | 硫化氢味 | 0 | 透明 | 无 | 29.9983 | 459.2719 | 489.5692 | 261.6417 | 0 | 0 | 0 | 0 | 1240 | 1725.2604 | 15.9031 | 0 | / | 0 | 0.6544 | 4.4336 | 1746.2515 | 2986.2515 | / | / | 10 | / | 0.41088 | -86.415 |  | 1.3131 |  | 氯化钙 | 1.0008 | 6.542
1007 | SY101 | MK组 | 2021-09-26 | 2021年10月8日 | 分离器 | 4596.00-4645.00 | 30/100 | 24.02 | 18.21 | 无色 | 硫化氢味 | 0 | 透明 | 无 | 29.2583 | 403.9078 | 549.0171 | 317.0368 | 0 | 0 | 0 | 0 | 1299 | 1683.8435 | 88.3937 | 0 | / | 0 | 0 | 5.3488 | 1777.586 | 3076.586 | / | / | 13 | / | 0.37024 | -16.2207 |  | 1.1306 |  | 氯化钙 | 1.0009 | 6.657
1008 | SY101 | MK组 | 2021-10-09 | 2021年10月12日 | 分离器 | 4596.00-4645.00 | 32/100 | 23.17 | 18.67 | 无色 | 硫化氢味 | 0 | 透明 | 无 | 18.6683 | 399.7753 | 411.7006 | 207.5475 | 0 | 0 | 0 | 0 | 1038 | 1469.4966 | 35.9137 | 0 | / | 0 | 0 | 4.2198 | 1509.6301 | 2547.6301 | / | / | 11 | / | 0.4199 | -32.0939 |  | 1.3884 |  | 氯化钙 | 1.0003 | 6.546
1009 | SY101 | MK组 | 2021-10-17 | 2021年10月21日 | 分离器 | 4596.00-4645.00 | 32/100 | 22.96 | 18.44 | 无色 | 硫化氢味 | 0 | 透明 | 无 | 46.0974 | 668.9859 | 647.5042 | 323.6655 | 0 | 2 | 0 | 0 | 1688 | 2320.7044 | 44.571 | 0 | / | 0 | 1.1932 | 8.4584 | 2374.927 | 4062.927 | / | / | 23 | / | 0.44494 | -39.0772 |  | 1.3453 |  | 氯化钙 | 1.0015 | 6.384
1010 | SY101 | MK组 | 2021-10-23 | 2021年10月27日 | 分离器 | 4596.00-4645.00 | 32/100 | 22.92 | 18.33 | 无色 | 硫化氢味 | 0 | 透明 | 无 | 34.4483 | 529.4239 | 440.3974 | 204.8449 | 0 | 0.6633 | 0 | 0 | 1210 | 1705.7505 | 48.8238 | 0 | / | 0 | 0.5134 | 5.3091 | 1760.3968 | 2970.3968 | / | / | 20 | / | 0.47906 | -24.6085 |  | 1.4663 |  | 氯化钙 | 1.0007 | 6.349
1011 | SY101 | MK组 | 2021-10-29 | 2021-11-03 | 分离器 | 4596.00-4645.00 | 32/100 | 22.86 | 18.2 | 无色 | 硫化氢味 | 0 | 透明 | 无 | 30.1538 | 422.7175 | 356.4705 | 165.9536 | 0 | 3.4466 | 0 | 0 | 978.742 | 1666.5367 | 38.235 | 0 | / | 0 | 9.0667 | 8.8779 | 1722.7163 | 2701.4583 | / | / | 12 | / | 0.3915 | -35.8612 |  | 2.0656 |  | 氯化钙 | 1.0005 | 6.653
1012 | SY101 | MK组 | 2021-11-06 | 2021年11月10日 | 分离器 | 4596.00-4645.00 | 30/100 | 10.6 | 0 | 无色 | 硫化氢味 | 0 | 透明 | 无 | 31.6515 | 457.863 | 373.3035 | 168.8089 | 0 | 3.5303 | 0 | 0 | 1035 | 1517.7915 | 15.3141 | 0 | / | 0 | 1.4373 | 2.3642 | 1536.9071 | 2571.9071 | / | / | 14 | / | 0.46561 | -71.6128 |  | 1.6242 |  | 氯化钙 | 1.0002 | 6.206
1013 | SY101 | MK组 | 2021-11-12 | 2021年11月19日 | 分离器 | 4596.00-4645.00 | 32/100 | 22.77 | 18.04 | 无色 | 硫化氢味 | 0 | 透明 | 无 | 32.479 | 514.6893 | 417.7698 | 190.8654 | 0 | 2.3134 | 0 | 0 | 1158 | 1558.9249 | 33.4442 | 0 | / | 0 | 1.6716 | 4.5357 | 1598.5764 | 2756.5764 | / | / | 16 | / | 0.50959 | -30.9084 |  | 1.354 |  | 氯化钙 | 1.0007 | 6.011
1014 | SY101 | MK组 | 2021-11-20 | 2021年11月25日 | 分离器 | 4596.00-4645.00 | 32/100 | 22.72 | 17.96 | 无色 | 硫化氢味 | 0 | 透明 | 无 | 32.6191 | 479.8568 | 383.8374 | 168.0229 | 0 | 2.2561 | 0 | 0 | 1067 | 1403.1242 | 28.2861 | 0 | / | 0 | 6.4611 | 0 | 1437.8714 | 2504.8714 | / | / | 16 | / | 0.52786 | -31.6672 |  | 1.3328 |  | 氯化钙 | 1.0002 | 6.337
1015 | SY101 | MK组 | 2021-11-27 | 2021-12-01 | 分离器 | 4596.00-4645.00 | 32/100 | 22.67 | 17.85 | 无色 | 硫化氢味 | 0 | 透明 | 无 | 23.6418 | 411.3345 | 329.1941 | 146.4145 | 0 | 1.2336 | 0 | 0 | 911.8185 | 1287.7938 | 15.2991 | 0 | / | 0 | 3.397 | 6.3868 | 1312.8767 | 2224.6952 | / | / | 11 | / | 0.493 | -57.7031 |  | 1.5074 |  | 氯化钙 | 1.0001 | 6.411
1016 | SY101 | MK组 | 2021-12-02 | 2021年12月8日 | 分离器 | 4596.00-4645.00 | 32/100 | 22.64 | 17.75 | 无色 | 硫化氢味 | 0 | 透明 | 无 | 22.6029 | 421.3593 | 347.29 | 160.2015 | 0 | 0.9189 | 0 | 0 | 952 | 1429.4425 | 9 | 0 | / | 0 | 0 | 3.8346 | 1442.2771 | 2394.2771 | / | / | 8 | / | 0.45497 | -117.0454 |  | 1.6439 |  | 氯化钙 | 1.0004 | 6.58
1017 | SY101 | MK组 | 2021-12-10 | 2021年12月15日 | 分离器 | 4596.00-4645.00 | 32/100 | 22.64 | 17.7 | 无色 | 硫化氢味 | 0 | 透明 | 无 | 19.6472 | 410.1735 | 301.6734 | 125.3781 | 0 | 1.2938 | 0 | 0 | 858 | 1078.4223 | 28.5635 | 0 | / | 0 | 0 | 2.7874 | 1109.7732 | 1967.7732 | / | / | 4 | / | 0.58706 | -21.0805 |  | 1.2006 |  | 氯化钙 | 1.0002 | 6.458
1018 | SY101 | MK组 | 2021-12-17 | 2021-12-21 | 分离器 | 4596.00-4645.00 | 32/100 | 22.59 | 17.63 | 无色 | 硫化氢味 | 0 | 透明 | 无 | 25.4597 | 421.4252 | 346.5993 | 158.3645 | 0 | 0.8508 | 0 | 0 | 952.6995 | 1295.0423 | 35.2991 | 0 | / | 0 | 1.4687 | 4.4225 | 1336.2326 | 2288.9321 | / | / | 15 | / | 0.50227 | -24.6903 |  | 1.3759 |  | 氯化钙 | 1.0004 | 6.232
1019 | SY101 | MK组 | 2021-12-24 | 2021年12月28日 | 分离器 | 4596.00-4645.00 | 32 | 22.54 | 17.53 | 无色 | 硫化氢味 | 0 | 透明 | 无 | 30.9976 | 391.7359 | 297.678 | 125.256 | 0 | 0.8111 | 0 | 0 | 846 | 1057.8987 | 20.0196 | 0 | / | 0 | 1.2981 | 20.0055 | 1099.2219 | 1945.2219 | / | / | 18 | / | 0.57154 | -30.6131 |  | 1.2232 |  | 氯化钙 | 1.0003 | 6.345
1020 | SY101 | MK组 | 2021-12-29 | 2022年1月6日 | 分离器 | 4596.00-4645.00 | 32/100 | 22.52 | 17.5 | 无色 | 硫化氢味 | 0 | 透明 | 无 | 19.3923 | 349.3443 | 261.9931 | 108.8229 | 0 | 0.6059 | 0 | 0 | 740 | 1089.6066 | 14 | 0 | / | 0 | 1.0809 | 0 | 1104.6875 | 1844.6875 | / | / | 14 | / | 0.49486 | -53.1575 |  | 1.7097 |  | 氯化钙 | 1.0003 | 6.57
1021 | SY101 | MK组 | 2022-01-08 | 2022年1月12日 | 分离器 | 4596.00-4645.00 | 32/100 | 22.51 | 17.41 | 无色 | 硫化氢味 | 0 | 透明 | 无 | 17.9889 | 331.0734 | 244.6419 | 103.0452 | 0 | 0.5249 | 0 | 0 | 697 | 978.7268 | 14.7993 | 0 | / | 0 | 0.9309 | 4.0186 | 998.4756 | 1695.4756 | / | / | 9 | / | 0.52211 | -42.7326 |  | 1.5343 |  | 氯化钙 | 0.9997 | 6.391
1022 | SY101 | MK组 | 2022-01-16 | 2022-01-20 | 分离器 | 4596.00-4645.00 | 32/100 | 22.49 | 17.39 | 无色 | 硫化氢味 | 0 | 透明 | 无 | 16.4206 | 290.5942 | 221.8526 | 90.408 | 0 | 1.669 | 0 | 0 | 620.9444 | 1070.9032 | 23.3041 | 0 | / | 0 | 0 | 2.5294 | 1096.7367 | 1717.6811 | / | / | 9 | / | 0.41883 | -36.1106 |  | 2.327 |  | 氯化钙 | 1.0003 | 6.18
1023 | SY101 | MK组 | 2022-01-23 | 2022年1月26日 | 分离器 | 4596.00-4645.00 | 32/100 | 22.46 | 17.36 | 无色 | 硫化氢味 | 0 | 透明 | 无 | 30.5145 | 457.4399 | 311.6863 | 118.8114 | 0 | 3.8694 | 0 | 0 | 922 | 1143.7268 | 27.5366 | 0 | / | 0 | 0 | 5.8217 | 1177.0851 | 2099.0851 | / | / | 14 | / | 0.61732 | -21.491 |  | 1.2452 |  | 氯化钙 | 1.0004 | 6.305
1024 | SY101 | MK组 | 2022-02-06 | 2022年2月8日 | 分离器 | 4596.00-4645.00 | 32/100 | 22.37 | 17.28 | 无色 | 硫化氢味 | 0 | 透明 | 无 | 22.1606 | 364.2637 | 272.7499 | 111.7453 | 0 | 0 | 0 | 0 | 771 | 1067.7816 | 130.0334 | 0 | / | 0 | 0.9676 | 0 | 1198.7826 | 1969.7826 | / | / | 2 | / | 0.52654 | -5.2568 |  | 1.5293 |  | 氯化钙 | 1.0004 | 6.042
1025 | SY101 | MK组 | 2022-02-13 | 2022年2月15日 | 分离器 | 4596.00-4645.00 | 32/100 | 22.36 | 17.27 | 无色 | 硫化氢味 | 0 | 透明 | 无 | 23.7357 | 366.29 | 258.721 | 107.168 | 0 | 2.3698 | 0 | 0 | 758 | 1005.4855 | 17.4442 | 0 | / | 0 | 4.1621 | 1.4466 | 1028.5384 | 1786.5384 | / | / | 1 | / | 0.56228 | -34.1144 |  | 1.3882 |  | 氯化钙 | 0.9998 | 6.367
1026 | SY101 | MK组 | 2022-02-19 | 2022年2月22日 | 分离器 | 4596.00-4645.00 | 32/100 | 22.45 | 17.08 | 无色 | 硫化氢味 | 0 | 透明 | 无 | 29.1851 | 387.4887 | 286.3582 | 114.7476 | 0 | 1.5478 | 0 | 0 | 819 | 1026.4767 | 15 | 0 | / | 0 | 2.6804 | 1.7009 | 1045.858 | 1864.858 | / | / | 6 | / | 0.58265 | -38.616 |  | 1.262 |  | 氯化钙 | 1.0002 | 5.951
1027 | SY101 | MK组 | 2022-02-25 | 2022年3月2日 | 分离器 | 4596.00-4645.00 | 32/100 | 22.43 | 17.1 | 无色 | 硫化氢味 | 0 | 透明 | 无 | 27.4001 | 336.889 | 225.7109 | 91.4456 | 0 | 1.465 | 0 | 0 | 683 | 907.9832 | 234.2457 | 0 | / | 0 | 3.7752 | 4.8256 | 1150.8297 | 1833.8297 | / | / | 7 | / | 0.57268 | -2.2396 |  | 1.4342 |  | 氯化钙 | 1 | 6.654
1028 | SY101 | MK组 | 2022-03-04 | 2022年3月10日 | 分离器 | 4596.00-4645.00 | 32/100 | 22.42 | 17.06 | 无色 | 硫化氢味 | 0 | 透明 | 无 | 19.664 | 291.6947 | 203.2992 | 83.1317 | 0 | 0.8181 | 0 | 0 | 599 | 864.6579 | 16.2109 | 0 | / | 0 | 5.8163 | 6.2781 | 892.9632 | 1491.9632 | / | / | 4 | / | 0.5207 | -34.5669 |  | 1.6852 |  | 氯化钙 | 0.9996 | 6.373
1029 | SY101 | MK组 | 2022-03-12 | 2022年3月15日 | 分离器 | 4596.00-4645.00 | 39/100 | 30.5 | 7.66 | 无色 | 硫化氢味 | 0 | 透明 | 无 | 21.6854 | 317.1225 | 217.8186 | 86.9868 | 0 | 1.4635 | 0 | 0 | 645 | 918.7596 | 258.0183 | 0 | / | 0 | 1.2619 | 9.7404 | 1187.7802 | 1832.7802 | / | / | 1 | / | 0.53275 | -2.2496 |  | 1.6682 |  | 氯化钙 | 1 | 6.881
1030 | SY101 | MK组 | 2022-03-19 | 2022年3月22日 | 分离器 | 4596.00-4645.00 | 32/100 | 22.42 | 16.93 | 无色 | 硫化氢味 | 0 | 透明 | 无 | 17.7408 | 309.3315 | 219.8052 | 88.4403 | 0 | 0.823 | 0 | 0 | 636 | 895.567 | 8.0941 | 0 | / | 0 | 1.3589 | 1.0252 | 906.0452 | 1542.0452 | / | / | 6 | / | 0.53312 | -69.8467 |  | 1.5981 |  | 氯化钙 | 0.9996 | 6.644
1031 | SY101 | MK组 | 2022-03-27 | 2022年4月13日 | 分离器 | 4596.00-4645.00 | 32/100 | 22.3 | 17 | 无色 | 硫化氢味 | 0 | 透明 | 无 | 33.4686 | 432.5246 | 272.47 | 82.3286 | 0 | 0 | 0 | 0 | 821 | 1055.4189 | 145.133 | 0 | / | 0 | 0 | 21.8584 | 1222.4103 | 2043.4103 | / | / | 11 | / | 0.63254 | -3.6131 |  | 1.5924 |  | 氯化钙 | 1.0003 | 6.363
1032 | SY101 | MK组 | 2022-04-13 | 2022年4月21日 | 分离器 | 4596.00-4645.00 | 32/100 | 22.18 | 16.94 | 无色 | 硫化氢味 | 0 | 透明 | 无 | 26.942 | 347.9217 | 204.301 | 67.7097 | 0 | 0.7372 | 0 | 0 | 648 | 1065.5051 | 14.8176 | 0 | / | 0 | 0 | 1.1701 | 1081.4928 | 1729.4928 | / | / | 7 | / | 0.504 | -48.2255 |  | 2.6384 |  | 氯化钙 | 0.9998 | 6.861
1033 | SY101 | MK组 | 2022-04-23 | 2022年4月27日 | 分离器 | 4596.00-4645.00 | 32/100 | 22.13 | 16.98 | 无色 | 硫化氢味 | 0 | 透明 | 无 | 22.9808 | 306.1357 | 169.9483 | 57.353 | 0 | 0.6481 | 0 | 0 | 557 | 1086.4397 | 5.8204 | 0 | / | 0 | 2.0858 | 0.8596 | 1095.2055 | 1652.2055 | / | / | 8 | / | 0.43492 | -142.6185 |  | 3.6184 |  | 氯化钙 | 0.9997 | 6.647
1034 | SY101 | MK组 | 2022-05-14 | 2022年5月19日 | 分离器 | 4596.00-4645.00 | 35/100 | 25.18 | 17.18 | 灰色 | 无气味 | 0 | 半透明 | 无 | 7.2706 | 52.4294 | 41.4827 | 12.8149 | 0 | 0 | 0 | 0 | 114 | 150.2487 | 70.7789 | 0 | / | 0 | 0.9569 | 0 | 221.9845 | 335.9845 | / | / | 4 | / | 0.5386 | -1.3243 |  | 1.8286 |  | 氯化钙 | 0.9988 | 6.166
1035 | SY101 | MK组 | 2022-05-19 | 2022年5月27日 | 分离器 | 4596.00-4645.00 | 100/100 | 25.48 | 1.5 | 无色 | 无气味 | 0 | 透明 | 无 | 1.5866 | 6.0129 | 9.8224 | 3.7797 | 0 | 0 | 0 | 0 | 21 | 38.6116 | 6.9069 | 0 | / | 0 | 1.7628 | 0 | 47.2813 | 68.2813 | / | / | 0 | / | 0.24036 | -5.7419 |  | 2.6231 |  | 氯化钙 | 0.9988 | 6.715
1036 | SY101 | MK组 | 2022-05-28 | 2022年6月7日 | 分离器 | 4596.00-4645.00 | 35/100 | 23.5 | 17.76 | 无色 | 无气味 | 0 | 透明 | 无 | 6.3504 | 24.1132 | 17.9907 | 3.4491 | 0 | 0 | 0 | 0 | 52.1374 | 60.8155 | 8.8845 | 0 | / | 0 | 0 | 0 | 69.7 | 121.8374 | / | / | 1 | / | 0.61199 | -3.5912 |  | 2.3126 |  | 氯化钙 | 0.9989 | 7.188
1037 | SY101 | MK组 | 2022-06-04 | 2022年6月13日 | 分离器 | 4596.00-4645.00 | 35/100 | 23.26 | 17.64 | 无色 | 无气味 | 0 | 透明 | 无 | 2.0702 | 17.0541 | 25.8114 | 8.8272 | 0 | 0 | 0 | 0 | 54 | 93.7786 | 10.4657 | 0 | / | 0 | 0 | 0.8954 | 105.1397 | 159.1397 | / | / | 2 | / | 0.28069 | -8.715 |  | 2.5832 |  | 氯化钙 | 0.9984 | 6.638
1038 | SY101 | MK组 | 2022-06-11 | 2022年6月23日 | 分离器 | 4596.00-4645.00 | 35/100 | 23.13 | 17.54 | 无色 | 硫化氢味 | 0 | 透明 | 无 | 11.3278 | 138.074 | 101.2391 | 37.0015 | 0 | 0.5073 | 0 | 0 | 288 | 503.7889 | 60.6381 | 0 | / | 0 | 1.9349 | 1.5784 | 567.9403 | 855.9403 | / | / | 3 | / | 0.42302 | -6.4815 |  | 2.6555 |  | 氯化钙 | 0.9996 | 6.504
1039 | SY101 | MK组 | 2022-06-18 | 2022年6月28日 | 分离器 | 4596.00-4645.00 | 35/100 | 23.01 | 17.45 | 无色 | 硫化氢味 | 0 | 透明 | 无 | 16.023 | 166.7961 | 115 | 42.4441 | 0 | 0.5583 | 0 | 0 | 341 | 466.4079 | 17.1284 | 0 | / | 0 | 0.5929 | 0.6811 | 484.8103 | 825.8103 | / | / | 4 | / | 0.55198 | -16.4954 |  | 1.6642 |  | 氯化钙 | 0.9998 | 7.117
1040 | SY101 | MK组 | 2022-06-25 | 2022年6月28日 | 分离器 | 4596.00-4645.00 | 35/100 | 22.88 | 17.36 | 无色 | 硫化氢味 | 0 | 透明 | 无 | 27.8232 | 211.123 | 170.3158 | 57.2554 | 0 | 0.6073 | 0 | 0 | 467 | 639.6761 | 11.5577 | 0 | / | 0 | 0.7343 | 0.8866 | 652.8547 | 1119.8547 | / | / | 5 | / | 0.50942 | -36.7123 |  | 1.8527 |  | 氯化钙 | 0.9994 | 6.966
1041 | SY101 | MK组 | 2022-07-01 | 2022年7月6日 | 分离器 | 4596.00-4645.00 | 35/100 | 23.01 | 17.45 | 无色 | 硫化氢味 | 0 | 透明 | 无 | 21.6241 | 272.7175 | 170.1843 | 61.0537 | 0 | 1.6645 | 0 | 0 | 527 | 846 | 21.0951 | 0 | / | 0 | 0 | 1.3191 | 868.4142 | 1395.4142 | / | / | 7 | / | 0.49756 | -27.2451 |  | 2.3534 |  | 氯化钙 | 1.0001 | 7.197
1042 | SY101 | MK组 | 2022-07-07 | 2022年7月13日 | 分离器 | 4596.00-4645.00 | 35/100 | 22.7 | 17.18 | 无色 | 硫化氢味 | 0 | 透明 | 无 | 31.8692 | 316.856 | 224.3276 | 69.5927 | 0 | 5.9927 | 0 | 0 | 649 | 884.9706 | 44.2877 | 0 | / | 0 | 0.6949 | 5.9654 | 935.9186 | 1584.9186 | / | / | 12 | / | 0.55263 | -12.0872 |  | 1.923 |  | 氯化钙 | 1.0001 | 6.78
1043 | SY101 | MK组 | 2022-07-16 | 2022年7月25日 | 分离器 | 4596.00-4645.00 | 35/100 | 22.67 | 17.11 | 无色 | 硫化氢味 | 0 | 透明 | 无 | 18.192 | 216.2374 | 145.4113 | 54.0178 | 0 | 0.6678 | 0 | 0 | 435 | 735.1323 | 17.7249 | 0 | / | 0 | 1.4788 | 0.6822 | 755.0182 | 1190.0182 | / | / | 3 | / | 0.45401 | -30.6182 |  | 2.5117 |  | 氯化钙 | 0.9993 | 7.039
1044 | SY101 | MK组 | 2022-07-23 | 2022年7月27日 | 分离器 | 4596.00-4645.00 | 35/100 | 22.62 | 17.03 | 无色 | 硫化氢味 | 0 | 透明 | 无 | 19.4325 | 219.4711 | 154.4775 | 53.0842 | 0 | 1.7746 | 0 | 0 | 448 | 686.2423 | 7.2444 | 0 | / | 0 | 0.6266 | 0 | 694.1133 | 1142.1133 | / | / | 3 | / | 0.49363 | -64.857 |  | 2.2128 |  | 氯化钙 | 0.9993 | 7.26
1045 | SY101 | MK组 | 2022-07-28 | 2022年8月4日 | 分离器 | 4596.00-4645.00 | 35/100 | 22.58 | 17.02 | 无色 | 硫化氢味 | 0 | 透明 | 无 | 20.5445 | 245.0733 | 157.3633 | 54.7233 | 0 | 1.6717 | 0 | 0 | 479 | 677.4445 | 33.9788 | 0 | / | 0 | 0 | 2.1441 | 713.5674 | 1192.5674 | / | / | 7 | / | 0.55837 | -11.9052 |  | 1.848 |  | 氯化钙 | 0.9994 | 7.288
1046 | SY101 | MK组 | 2022-08-06 | 2022年8月11日 | 分离器 | 4596.00-4645.00 | 35/100 | 22.5 | 17.01 | 无色 | 硫化氢味 | 0 | 透明 | 无 | 23.8423 | 325.1116 | 203.1223 | 73.1532 | 15.4265 | 0.7165 | 0 | 11.4326 | 652.805 | 825.3341 | 0 | 0 | / | 0 | 0.2683 | 0.5636 | 826.166 | 1478.971 | / | / | 5 | / | 0.608 | 0 |  | 1.495 |  | 氯化钙 | 0.9999 | 7.09
1047 | SY101 | MK组 | 2022-08-13 | 2022年8月22日 | 分离器 | 4596.00-4645.00 | 35/100 | 22.48 | 16.98 | 无色 | 硫化氢味 | 0 | 透明 | 无 | 16.2438 | 222.1679 | 130.8357 | 45.1117 | 0 | 1.685 | 0 | 0 | 416 | 784.4847 | 74.0285 | 0 | / | 0 | 0 | 1.964 | 860.4772 | 1276.4772 | / | / | 8 | / | 0.43712 | -8.0652 |  | 3.3088 |  | 氯化钙 | 0.9999 | 7.39
1048 | SY101 | MK组 | 2022-08-19 | 2022年8月24日 | 分离器 | 4596.00-4645.00 | 35/100 | 22.29 | 17.11 | 无色 | 硫化氢味 | 0 | 透明 | 无 | 28.663 | 353.4403 | 232.823 | 85.5266 | 0 | 1.8881 | 0 | 0 | 702 | 1247.503 | 22.5162 | 0 | / | 0 | 0 | 2.5063 | 1272.5255 | 1974.5255 | / | / | 9 | / | 0.4373 | -42.1541 |  | 2.7744 |  | 氯化钙 | 1.0004 | 7.274
1049 | SY101 | MK组 | 2022-08-29 | 2022年9月8日 | 分离器 | 4596.00-4645.00 | 35/100 | 22.22 | 17 | 无色 | 硫化氢味 | 0 | 透明 | 无 | 21.6635 | 293.4188 | 188.5829 | 68.3734 | 0 | 0.6952 | 0 | 0 | 573 | 1064 | 8.0795 | 0 | / | 0 | 0 | 0 | 1072.0795 | 1645.0795 | / | / | 2 | / | 0.42564 | -102.2706 |  | 3.0213 |  | 氯化钙 | 0.9998 | 6.938
1050 | SY101 | MK组 | 2022-09-02 | 2022年9月13日 | 分离器 | 4596.00-4645.00 | 35/100 | 22.17 | 16.98 | 无色 | 硫化氢味 | 0 | 透明 | 无 | 19.9132 | 260.5906 | 167.1034 | 59.5246 | 0 | 1.5035 | 0 | 0 | 509 | 940 | 43.712 | 0 | / | 0 | 0.4412 | 3.4856 | 987.6388 | 1496.6388 | / | / | 6 | / | 0.42789 | -16.6349 |  | 3.054 |  | 氯化钙 | 0.9996 | 6.71
1051 | SY101 | MK组 | 2022-09-09 | 2022年9月14日 | 分离器 | 4596.00-4645.00 | 35/100 | 22.15 | 16.96 | 无色 | 硫化氢味 | 0 | 透明 | 无 | 21.0956 | 275.9431 | 171.0278 | 60.7562 | 0 | 1.5221 | 0 | 0 | 530 | 1032 | 77.1967 | 0 | / | 0 | 0 | 4.6264 | 1113.8231 | 1643.8231 | / | / | 10 | / | 0.41271 | -10.6157 |  | 3.3721 |  | 氯化钙 | 0.9998 | 6.364
1052 | SY101 | MK组 | 2022-09-16 | 2022年10月11日 | 分离器 | 4596.00-4645.00 | 35/100 | 22.12 | 16.94 | 无色 | 硫化氢味 | 0 | 透明 | 无 | 22.5937 | 297.2592 | 167.6118 | 57.9445 | 0 | 1.4055 | 0 | 0 | 547 | 939.9108 | 24.1189 | 0 | / | 0 | 4.0384 | 0 | 968.0681 | 1515.0681 | / | / | 8 | / | 0.48815 | -26.9705 |  | 2.8066 |  | 氯化钙 | 0.9995 | 7.436
1053 | SY101 | MK组 | 2022-10-07 | 2022年10月11日 | 分离器 | 4596.00-4645.00 | 35/100 | 22.05 | 16.76 | 无色 | 硫化氢味 | 0 | 透明 | 无 | 17.4525 | 234.3168 | 147.8251 | 51.425 | 0 | 1.3155 | 0 | 0 | 452 | 882.4365 | 25.6692 | 0 | / | 0 | 0.0663 | 2.3882 | 910.5602 | 1362.5602 | / | / | 9 | / | 0.40985 | -27.4315 |  | 3.4232 |  | 氯化钙 | 0.9991 | 6.919
1054 | SY101 | MK组 | 2022-10-15 | 2022年10月26日 | 分离器 | 4596.00-4645.00 | 35/100 | 22.03 | 16.82 | 无色 | 硫化氢味 | 0 | 透明 | 无 | 16.1368 | 226.8193 | 132.8979 | 45.0963 | 0 | 0 | 0 | 0 | 421 | 762.9356 | 9.2209 | 0 | / | 0 | 0 | 0 | 772.1565 | 1193.1565 | / | / | 4 | / | 0.45887 | -60.5378 |  | 3.0946 |  | 氯化钙 | 0.9996 | 6.992
1055 | SY101 | MK组 | 2022-10-22 | 2022年10月27日 | 分离器 | 4596.00-4645.00 | 35/100 | 21.98 | 16.81 | 无色 | 硫化氢味 | 0 | 透明 | 无 | 15.1565 | 251.1166 | 152.0103 | 50.1782 | 0 | 1.0402 | 0 | 0 | 470 | 841.7403 | 79.0177 | 0 | / | 0 | 0 | 1.9092 | 922.6672 | 1392.6672 | / | / | 6 | / | 0.46047 | -7.7711 |  | 3.0594 |  | 氯化钙 | 0.9997 | 6.726
1056 | SY101 | MK组 | 2022-10-26 | 2022年11月8日 | 分离器 | 4596.00-4645.00 | 35/100 | 21.91 | 16.81 | 无色 | 硫化氢味 | 0 | 透明 | 无 | 18.7539 | 248.1465 | 145.2596 | 49.4595 | 0 | 0.7388 | 0 | 0 | 462 | 873.4056 | 10 | 0 | / | 0 | 0.6384 | 1.1928 | 885.2368 | 1347.2368 | / | / | 6 | / | 0.43852 | -66.3072 |  | 3.3516 |  | 氯化钙 | 0.9995 | 7.12
1057 | SY101 | MK组 | 2022-11-06 | 2022年11月11日 | 分离器 | 4596.00-4645.00 | 35/100 | 21.96 | 16.74 | 无色 | 硫化氢味 | 0 | 透明 | 无 | 17.4233 | 231.4662 | 135.7637 | 45.5818 | 0 | 2.1179 | 0 | 0 | 432 | 720.8839 | 9.3531 | 0 | / | 0 | 0 | 2.7555 | 732.9925 | 1164.9925 | / | / | 6 | / | 0.49559 | -52.5661 |  | 2.6966 |  | 氯化钙 | 0.9993 | 6.521
1058 | SY101 | MK组 | 2022-11-11 | 2022年11月23日 | 分离器 | 4596.00-4645.00 | 35/100 | 21.94 | 16.76 | 无色 | 硫化氢味 | 0 | 透明 | 无 | 16.1624 | 221.2499 | 125.6577 | 41.4177 | 0 | 0.7505 | 0 | 0 | 405 | 693.0967 | 8.2289 | 0 | / | 0 | 0 | 0.4828 | 701.8084 | 1106.8084 | / | / | 4 | / | 0.49271 | -57.7727 |  | 2.8696 |  | 氯化钙 | 0.9995 | 6.509
1059 | SY101 | MK组 | 2022-11-19 | 2022年11月25日 | 分离器 | 4596.00-4645.00 | 35/100 | 21.9 | 16.71 | 无色 | 硫化氢味 | 0 | 透明 | 黑色沉淀 | 24.7218 | 232.8888 | 151.4803 | 43.5726 | 0 | 0.7691 | 0 | 0 | 453 | 735.4578 | 29.3445 | 0 | / | 0 | 0.0639 | 0.9154 | 765.7816 | 1218.7816 | / | / | 5 | / | 0.48876 | -17.325 |  | 2.9169 |  | 氯化钙 | 0.9994 | 6.646
1060 | SY101 | MK组 | 2022-11-27 | 2022年12月6日 | 分离器 | 4596.00-4645.00 | 35/100 | 21.85 | 16.78 | 无色 | 硫化氢味 | 0 | 透明 | 无 | 21.8556 | 278.6975 | 146.4684 | 51.3978 | 0 | 1.3906 | 0 | 0 | 500 | 913.7928 | 9.2358 | 0 | / | 0 | 0 | 2.0996 | 925.1282 | 1425.1282 | / | / | 8 | / | 0.47075 | -70.8029 |  | 3.1807 |  | 氯化钙 | 0.9993 | 7.158
1061 | SY101 | MK组 | 2022-12-10 | 2022-12-29 | 分离器 | 4596.00-4645.00 | 35/100 | 21.76 | 16.71 | 无色 | 硫化氢味 | 0 | 透明 | 无 | 21.6213 | 246.6909 | 157.7312 | 50.2108 | 0 | 1.3541 | 0 | 0 | 478 | 756.441 | 21.8061 | 0 | / | 0 | 0 | 2.9989 | 781.246 | 1259.246 | / | / | 5 | / | 0.50336 | -23.2944 |  | 2.5291 |  | 氯化钙 | 0.9997 | 6.581
1062 | SY101 | MK组 | 2022-12-18 | 2022-12-29 | 分离器 | 4596.00-4645.00 | 35/100 | 21.72 | 16.66 | 无色 | 硫化氢味 | 0 | 透明 | 无 | 21.6244 | 255.1746 | 156.5163 | 51.348 | 0 | 1.357 | 0 | 0 | 486 | 739.3022 | 25.0914 | 0 | / | 0 | 0 | 1.5369 | 765.9305 | 1251.9305 | / | / | 5 | / | 0.53274 | -18.6152 |  | 2.2741 |  | 氯化钙 | 0.9998 | 6.587
1063 | SY101 | MK组 | 2022-12-24 | 2023年1月3日 | 分离器 | 4596.00-4645.00 | 35/100 | 21.7 | 16.66 | 无色 | 硫化氢味 | 0 | 透明 | 无 | 19.2478 | 254.7309 | 150.1726 | 49.6989 | 0 | 1.365 | 0 | 0 | 475 | 765.5827 | 6 | 0 | / | 0 | 0 | 0 | 771.5827 | 1246.5827 | / | / | 4 | / | 0.51356 | -83.9236 |  | 2.533 |  | 氯化钙 | 0.9999 | 6.712
1064 | SY101 | MK组 | 2022-12-27 | 2023年1月9日 | 分离器 | 4596.00-4645.00 | 35/100 | 21.65 | 16.68 | 无色 | 硫化氢味 | 0 | 透明 | 无 | 27.2911 | 314.1221 | 160.2208 | 57.3446 | 0 | 3.7001 | 0 | 0 | 563 | 898.3247 | 26.3923 | 0 | / | 0 | 0 | 7.1507 | 931.8677 | 1494.8677 | / | / | 12 | / | 0.53972 | -21.1833 |  | 2.4374 |  | 氯化钙 | 1.0001 | 6.906
1065 | SY102 | MK组 | 2018-05-09 | 2018年5月21日至2018年5月25日 | 分离器 | 4627.00-4680.00 | 35% | 45.02 | 33.84 | 无 | 硫化氢 | 咸味 | 透明 | 无 | 41 | 360 | 1973 | 1759 | 1 | 6 | 0 | 0 | 4140 | 6681 | 62 | 0 | 205 | 0 | 49 | 3 | 7001 | 11141 | / | 10 | 7 | 115 | 0.08 | -132.78 |  | 1.18 |  | 氯化钙 | 1.014 | 4.617
1066 | SY102 | MK组 | 2018-05-10 | 2018年5月21日至2018年5月25日 | 分离器 | 4627.00-4680.00 | 35% | 44.96 | 34.67 | 灰色 | 硫化氢 | 咸味 | 不透明 | 无 | 23 | 209 | 1050 | 978 | 3 | 0 | 0 | 0 | 2262 | 3692 | 21 | 0 | 68 | 0 | 41 | 3 | 3826 | 6089 | / | 0 | 4 | 0 | 0.09 | -212.69 |  | 1.16 |  | 氯化钙 | 1.003 | 4.241
1067 | SY102 | MK组 | 2018-05-11 | 2018年5月21日至2018年5月25日 | 分离器 | 4627.00-4680.00 | / | 44.89 | 35.22 | 灰色 | 硫化氢 | 咸味 | 不透明 | 无 | 21 | 189 | 904 | 838 | 1 | 0 | 0 | 0 | 1953 | 3219 | 35 | 0 | 0 | 0 | 39 | 4 | 3297 | 5249 | / | 0 | 5 | 0 | 0.09 | -112.12 |  | 1.18 |  | 氯化钙 | 1.0025 | 4.165
1068 | SY102 | MK组 | 2018-05-14 | 2018年5月21日至2018年5月25日 | 分离器 | 4627.00-4680.00 | 30% | 45.73 | 34.18 | 乳白色 | 硫化氢 | 无 | 不透明 | 无 | 1 | 5 | 18 | 10 | 1 | 0 | 0 | 0 | 34 | 50 | 4 | 0 | 0 | 0 | 18 | 0 | 73 | 107 | / | 0 | 1 | 0 | 0.16 | -13.51 |  | 1.5 |  | 氯化钙 | 0.9985 | 4.148
1069 | SY102 | MK组 | 2018-05-19 | 2018年5月24日至2018年5月30日 | 分离器 | 4627.00-4680.00 | 33% | 44.77 | 35.67 | 无 | 硫化氢 | 咸味 | 透明 | 无 | 12 | 122 | 658 | 602 | 0 | 2 | 0 | 0 | 1396 | 2366 | 15 | 0 | 169 | 0 | 36 | 3 | 2590 | 3986 | / | 0 | 0 | 0 | 0.08 | -194.2 |  | 1.22 |  | 氯化钙 | 1.0008 | 4.34
1070 | SY102 | MK组 | 2018-05-29 | 2018年6月7日至2018年6月13日 | 分离器 | 4627.00-4680.00 | 25/100 | 45.54 | 33.8 | 乳白色 | 硫化氢 | 无 | 不透明 | 无 | 2.3129 | 1.923 | 7.6989 | 6.3348 | 0 | 0 | 0 | 0 | 18.7464 | 65.2357 | 4.2124 | 0 | 87 | 0 | 13.9783 | 0 | 170.837 | 189.5834 | / | 0 | 0 | 0 | 0.045498 | -19.9869 |  | 3.3226 |  | 氯化钙 | 0.9988 | 4.689
1071 | SY102 | MK组 | 2018-06-09 | 2018年6月13日至2018年6月22日 | 分离器 | 4627.00-4680.00 | 0.25 | 45.54 | 33.01 | 白色 | 硫化氢 | 咸味 | 不透明 | 无 | 0 | 17 | 719 | 686 | 0 | 0 | 0 | 0 | 1422 | 2077 | 26 | 0 | 128 | 0 | 18 | 2 | 2251 | 3673 | / | 0 | 0 | 0 | 0.01 | -106.57 |  | 1.01 |  | 氯化钙 | 1.0009 | 4.99
1072 | SY102 | MK组 | 2018-06-30 | 2018年7月4日至2018年7月12日 | 分离器 | 4627.00-4680.00 | 0.35 | 44.16 | 31.04 | 无 | 硫化氢 | 咸味 | 透明 | 无 | 20 | 197 | 1004 | 918 | 0 | 2 | 0 | 0 | 2141 | 3749 | 16 | 0 | 123 | 0 | 18 | 0 | 3906 | 6047 | / | 0 | 0 | 0 | 0.08 | -286.06 |  | 1.27 |  | 氯化钙 | 1.0023 | 4.81
1073 | SY102 | MK组 | 2018-07-06 | 2018年7月16日至2018年7月24日 | 分离器 | 4627.00-4680.00 | 0.35 | 44.04 | 31.11 | 白色 | 硫化氢 | 咸味 | 透明 | 少量黑色沉淀 | 10 | 100 | 568 | 511 | 0 | 1 | 0 | 0 | 1191 | 2264 | 9 | 0 | 68 | 0 | 13 | 5 | 2359 | 3550 | / | 0 | 0 | 0 | 0.07 | -316.95 |  | 1.39 |  | 氯化钙 | 1.0018 | 4.956
1074 | SY102 | MK组 | 2018-07-12 | 2018年7月20日至2018年7月28日 | 分离器 | 4627.00-4680.00 | 0.35 | 44.03 | 30.89 | 灰色 | 硫化氢 | 咸味 | 半透明 | 无 | 2 | 76 | 711 | 660 | 0 | 0 | 0 | 0 | 1449 | 2696 | 0 | 0 | 78 | 0 | 86 | 0 | 2860 | 4308 | / | / | 0 | 0 | 0.04 | 0 |  | 1.32 |  | 氯化钙 | 1.0017 | 4.853
1075 | SY102 | MK组 | 2018-07-21 | 2018年7月27日至2018年8月2日 | 分离器 | 4627.00-4680.00 | 0.36 | 43.87 | 30.66 | 无色 | 硫化氢 | 咸味 | 透明 | 无 | 13 | 142 | 782 | 621 | 0 | 0 | 0 | 0 | 1558 | 2637 | 15 | 0 | 105 | 0 | 133 | 3 | 2892 | 4451 | / | 0 | 0 | 0 | 0.08 | -221.07 |  | 1.31 |  | 氯化钙 | 1.002 | 5.24
1076 | SY102 | MK组 | 2018-07-29 | 2018年8月2日至2018年8月8日 | 分离器 | 4627.00-4680.00 | 0.36 | 43.83 | 29.39 | 无 | 硫化氢 | 咸味 | 透明 | 无 | 10 | 123 | 612 | 547 | 3 | 0 | 0 | 0 | 1295 | 2399 | 57 | 0 | 78 | 0 | 7 | 0 | 2540 | 3835 | / | 0 | 0 | 0 | 0.08 | -52.85 |  | 1.37 |  | 氯化钙 | 1.0017 | 5.077
1077 | SY102 | MK组 | 2018-08-05 | 2018年8月8日至2018年8月15日 | 分离器 | 4627.00-4680.00 | 0.36 | 43.79 | 23.38 | 无 | 硫化氢 | 咸味 | 透明 | 无 | 12 | 141 | 742 | 685 | 2 | 0 | 0 | 0 | 1581 | 2797 | 23 | 0 | 96 | 0 | 13 | 0 | 2929 | 4510 | / | 0 | 0 | 0 | 0.08 | -152.24 |  | 1.27 |  | 氯化钙 | 1.0017 | 4.995
1079 | SY102 | MK组 | 2018-08-17 | 2018年8月23日至2018年8月28日 | 分离器 | 4627.00-4680.00 | 1#36/100 2#44/100 | 43.73 | 26.96 | 灰色 | 硫化氢 | 咸味 | 半透明 | 无 | 9 | 129 | 735 | 691 | 1 | 0 | 0 | 0 | 1566 | 2508 | 23 | 0 | 68 | 0 | 9 | 0 | 2607 | 4173 | / | 0 | 0 | 0 | 0.08 | -138.06 |  | 1.13 |  | 氯化钙 | 1.0022 | 5.028
1080 | SY102 | MK组 | 2018-08-23 | 2018年9月3日至2018年9月10日 | 分离器 | 4627.00-4680.00 | 1#27/100 2#42/100 | 44.55 | 25.61 | 白色 | 无 | 无 | 不透明 | 无 | 3 | 15 | 84 | 65 | 1 | 1 | 0 | 0 | 169 | 190 | 4 | 0 | 49 | 0 | 5 | 0 | 248 | 417 | / | 0 | 0 | 0 | 0.12 | -51.65 |  | 0.86 |  | 氯化镁 | 0.9995 | 4.912
1081 | SY102 | MK组 | 2018-08-29 | 2018年9月4日至2018年9月10日 | 分离器 | 4627.00-4680.00 | 0.37 | 43.56 | 26.54 | 无 | 硫化氢 | 咸味 | 透明 | 无 | 14 | 120 | 639 | 490 | 7 | 0 | 0 | 0 | 1270 | 2631 | 24 | 0 | 58 | 0 | 9 | 0 | 2723 | 3993 | / | 3 | 11 | 6 | 0.07 | -136.28 |  | 1.69 |  | 氯化钙 | 1.0025 | 5.092
1082 | SY102 | MK组 | 2018-09-10 | 2018年9月19日至2018年9月25日 | 分离器 | 4627.00-4680.00 | 0.37 | 43.42 | 26.2 | 无 | 硫化氢 | 咸味 | 透明 | 无 | 13 | 136 | 702 | 519 | 6 | 0 | 0 | 0 | 1376 | 2835 | 52 | 0 | 85 | 0 | 10 | 4 | 2985 | 4362 | / | 0 | 0 | 0 | 0.07 | -68.22 |  | 1.71 |  | 氯化钙 | 1.0025 | 5.144
1083 | SY102 | MK组 | 2018-09-15 | 2018年9月25日至2018年9月29日 | 分离器 | 4627.00-4680.00 | 0.37 | 43.4 | 26.1 | 无 | 硫化氢 | 咸味 | 透明 | 无 | 5 | 112 | 868 | 653 | 0 | 0 | 0 | 0 | 1639 | 2762 | 31 | 0 | 67 | 0 | 8 | 5 | 2873 | 4512 | / | 0 | 10 | 0 | 0.06 | -112.54 |  | 1.34 |  | 氯化钙 | 1.0025 | 5.093
1084 | SY102 | MK组 | 2018-09-22 | 2018年10月9日至2018年10月16日 | 分离器 | 4627.00-4680.00 | 0.37 | 43.34 | 19.04 | 无 | 硫化氢 | 咸味 | 透明 | 无 | 9 | 138 | 1050 | 779 | 7 | 0 | 0 | 0 | 1984 | 2781 | 27 | 0 | 94 | 0 | 0 | 0 | 2902 | 4886 | / | 0 | 0 | 0 | 0.08 | -126.85 |  | 1.11 |  | 氯化钙 | 1.0025 | 5.081
1086 | SY102 | MK组 | 2018-10-13 | 2018年10月21日至2018年10月28日 | 分离器 | 4627.00-4680.00 | 0.37 | 43.16 | 19.55 | 无 | 硫化氢 | 咸味 | 透明 | 无 | 11 | 153 | 1163 | 878 | 3 | 1 | 0 | 0 | 2209 | 3074 | 38 | 0 | 81 | 0 | 2 | 2 | 3198 | 5407 | / | 0 | 0 | 0 | 0.08 | -100.6 |  | 1.09 |  | 氯化钙 | 1.0031 | 5.102
1087 | SY102 | MK组 | 2018-10-20 | 2018年10月24日至2018年10月30日 | 分离器 | 4627.00-4680.00 | 0.37 | 43.03 | 19.75 | 无 | 硫化氢 | 咸味 | 透明 | 无 | 8 | 106 | 903 | 691 | 0 | 0 | 0 | 0 | 1709 | 1834 | 14 | 0 | 99 | 0 | 2 | 0 | 1950 | 3658 | 0 | 0 | 0 | 0 | 0.09 | -157.06 |  | 0.82 |  | 氯化镁 | 1.0022 | 5.033
1088 | SY102 | MK组 | 2018-10-28 | 2018年11月6日至2018年11月14日 | 分离器 | 4627.00-4680.00 | 38/100 | 42.63 | 20.08 | 无色 | 硫化氢 | 咸味 | 透明 | 无 | 17.4467 | 219.9997 | 1449.1493 | 1059.6496 | 2.0643 | 0 | 0 | 0 | 2748.4782 | 5081.2878 | 52.5118 | 0 | 76 | 0 | 7.5626 | 4.4648 | 5221.827 | 7970.3052 | / | 23 | 13 | 13 | 0.066827 | -122.0934 |  | 1.5126 |  | 氯化钙 | 1.0058 | 5.058
1089 | SY102 | MK组 | 2018-11-05 | 2018年11月13日至2018年11月21日 | 分离器 | 4627.00-4680.00 | 0.38 | 42.27 | 20.5 | 无 | 硫化氢 | 咸味 | 透明 | 无 | 16 | 155 | 1186 | 905 | 0 | 0 | 0 | 0 | 2262 | 4189 | 28 | 0 | 54 | 0 | 3 | 0 | 4274 | 6536 | / | 0 | 0 | 0 | 0.06 | -188.62 |  | 1.48 |  | 氯化钙 | 1.0041 | 5.016
1090 | SY102 | MK组 | 2018-11-18 | 2018年11月20日至2018年11月26日 | 分离器 | 4627.00-4680.00 | 0.34 | 43.62 | 19.62 | 无 | 硫化氢 | 咸味 | 透明 | 无 | 9 | 148 | 1113 | 863 | 2 | 0 | 0 | 0 | 2136 | 3137 | 11 | 0 | 85 | 0 | 7 | 4 | 3244 | 5380 | / | 0 | 0 | 0 | 0.07 | -357.27 |  | 1.14 |  | 氯化钙 | 1.0031 | 5.235
1091 | SY102 | MK组 | 2018-11-30 | 2018年12月5日至2018年12月10日 | 分离器 | 4627.00-4680.00 | 0.3 | 43.59 | 16.2 | 无 | 硫化氢 | 咸味 | 透明 | 少量黑色沉淀 | 4 | 68 | 578 | 435 | 0 | 0 | 0 | 0 | 1086 | 1628 | 27 | 0 | 76 | 0 | 5 | 0 | 1736 | 2822 | / | 0 | 0 | 0 | 0.06 | -76.68 |  | 1.18 |  | 氯化钙 | 1.0023 | 5.281
1092 | SY102 | MK组 | 2018-12-14 | 2018年12月18日至2018年12月24日 | 分离器 | 4627.00-4680.00 | 0.32 | 43.07 | 20.52 | 无 | 硫化氢 | 咸味 | 透明 | 无 | 1 | 85 | 602 | 459 | 0 | 0 | 0 | 0 | 1146 | 1845 | 29 | 0 | 85 | 0 | 4 | 0 | 1963 | 3109 | 0 | 0 | 0 | 0 | 0.07 | -79.36 |  | 1.26 |  | 氯化钙 | 1.0007 | 5.183
1093 | SY102 | MK组 | 2018-12-30 | 2019-01-02 | 分离器 | 4627.00-4680.00 | 0.32 | 42.92 | 20.63 | 无 | 硫化氢 | 咸味 | 透明 | 无 | 7 | 68 | 459 | 350 | 0 | 0 | 0 | 0 | 884 | 1450 | 20 | 0 | 75 | 0 | 0 | 0 | 1545 | 2429 | / | 0 | 0 | 0 | 0.07 | -92.93 |  | 1.3 |  | 氯化钙 | 1.0002 | 5.392
1094 | SY102 | MK组 | 2019-01-13 | 2019-01-15 | 分离器 | 4627.00-4680.00 | 0.32 | 42.81 | 20.7 | 灰白色 | 硫化氢 | 无 | 不透明 | 无 | 8 | 97 | 559 | 449 | 7 | 1 | 0 | 0 | 1121 | 1566 | 22 | 0 | 67 | 0 | 6 | 5 | 1666 | 2787 | / | 0 | 0 | 0 | 0.1 | -87.09 |  | 1.07 |  | 氯化钙 | 1.0003 | 5.349
1095 | SY102 | MK组 | 2019-01-30 | 2019-02-02 | 分离器 | 4627.00-4680.00 | 0.32 | 42.58 | 23.37 | 无 | 硫化氢 | 咸味 | 透明 | 无 | 16 | 75 | 493 | 370 | 0 | 0 | 0 | 0 | 954 | 1713 | 26 | 0 | 40 | 0 | 6 | 7 | 1791 | 2746 | / | 0 | 0 | 0 | 0.07 | -83.72 |  | 1.46 |  | 氯化钙 | 1.0003 | 5.18
1096 | SY102 | MK组 | 2019-02-10 | 2019-02-12 | 分离器 | 4627.00-4680.00 | 0.32 | 42.49 | 23.45 | 无 | 硫化氢 | 咸味 | 透明 | 无 | 9 | 62 | 546 | 415 | 0 | 0 | 0 | 0 | 1032 | 1678 | 27 | 0 | 44 | 0 | 5 | 5 | 1759 | 2791 | / | 0 | 0 | 0 | 0.06 | -78.24 |  | 1.29 |  | 氯化钙 | 1.0004 | 5.168
1097 | SY102 | MK组 | 2019-02-27 | 2019-03-01 | 分离器 | 4627.00-4680.00 | 0.3 | 42.63 | 23.25 | 无 | 硫化氢 | 微咸 | 透明 | 无 | 9 | 46 | 276 | 181 | 0 | 0 | 0 | 0 | 512 | 635 | 14 | 0 | 49 | 0 | 0 | 0 | 698 | 1210 | / | 0 | 0 | 0 | 0.11 | -56.2 |  | 1.05 |  | 氯化钙 | 1.0001 | 5.397
1098 | SY102 | MK组 | 2019-03-15 | 2019-03-21 | 分离器 | 4627.00-4680.00 | 0.3 | 42.54 | 23.25 | 灰黑色 | 硫化氢 | 咸味 | 不透明 | 少量黑色沉淀 | 10 | 68 | 515 | 383 | 0 | 0 | 0 | 0 | 975 | 1314 | 37 | 0 | 128 | 0 | 12 | 7 | 1498 | 2474 | / | 0 | 0 | 0 | 0.08 | -43.94 |  | 1.07 |  | 氯化钙 | 1.0006 | 5.245
1099 | SY102 | MK组 | 2019-03-31 | 2019-04-02 | 分离器 | 4627.00-4680.00 | 0.3 | 42.43 | 23.25 | 无 | 硫化氢 | 咸味 | 透明 | 无 | 12 | 100 | 517 | 394 | 0 | 0 | 0 | 0 | 1022 | 1394 | 24 | 0 | 66 | 0 | 5 | 5 | 1494 | 2516 | / | 0 | 0 | 0 | 0.11 | -70.97 |  | 1.06 |  | 氯化钙 | 1.0008 | 5.233
1100 | SY102 | MK组 | 2019-04-14 | 2019-04-16 | 分离器 | 4627.00-4680.00 | 35/100 | 41.29 | 24.73 | 无色 | 硫化氢 | 咸味 | 透明 | 无 | 12.7284 | 132.0198 | 858.8582 | 663.2449 | 0 | 0 | 0 | 0 | 1666.8513 | 2433.2122 | 13.6406 | 0 | 41 | 0 | 6.5382 | 1.9922 | 2496.3832 | 4163.2345 | / | 0 | 0 | 0 | 0.083745 | -220.9916 |  | 1.1363 |  | 氯化钙 | 1.0023 | 5.064
1101 | SY102 | MK组 | 2019-04-29 | 2019年5月7日 | 分离器 | 4627.00-4680.00 | 35/100 | 41.06 | 24.47 | 无 | 硫化氢 | 咸味 | 不透明 | 无 | 6.4092 | 90.1153 | 682.9405 | 509.7744 | 0 | 0 | 0 | 0 | 1289.2394 | 1883.946 | 44.0965 | 0 | 45 | 0 | 4.645 | 2.9677 | 1980.6552 | 3269.8946 | / | 0 | 0 | 0 | 0.07383 | -53.5018 |  | 1.157 |  | 氯化钙 | 1.002 | 5.404
1102 | SY102 | MK组 | 2019-05-31 | 2019-06-06 | 分离器 | 4627.00-4680.00 | 35/100 | 40.89 | 31.01 | 无 | 硫化氢 | 咸味 | 透明 | 无 | 9 | 79 | 591 | 450 | 0 | 0 | 0 | 0 | 1128 | 1780 | 28 | 0 | 37 | 0 | 1 | 4 | 1851 | 2979 | / | / | 0 | 0 | 0.07 | -78.78 |  | 1.25 |  | 氯化钙 | 1.0013 | 5.187
1103 | SY102 | MK组 | 2019-06-30 | 2019-07-02 | 分离器 | 4627.00-4680.00 | 32/100 | 41.2 | 28.74 | 无 | 硫化氢 | 微咸味 | 透明 | 无 | 4 | 33 | 177 | 145 | 1 | 0 | 0 | 0 | 361 | 511 | 6 | 0 | 61 | 0 | 4 | 0 | 582 | 943 | / | / | 0 | 0 | 0.1 | -101.73 |  | 1.07 |  | 氯化钙 | 0.9998 | 4.992
1105 | SY102 | MK组 | 2019-07-14 | 2019年7月17日 | 分离器 | 4627.00-4680.00 | 30/100 | 41.46 | 34.5 | 无 | 硫化氢 | 咸味 | 透明 | 无 | 0.0513 | 5.4709 | 308.4094 | 208.3146 | 0 | 0 | 0 | 0 | 522.2462 | 912.2803 | 32.5094 | 0 | 41 | 0 | 6.2123 | 0 | 992.002 | 1514.2482 | / | / | 0 | 0 | 0.0092562 | -37.5918 |  | 1.4666 |  | 氯化钙 | 1.0002 | 5.254
1106 | SY102 | MK组 | 2019-07-30 | 2019-08-01 | 分离器 | 4627.00-4680.00 | 35/100 | 40.45 | 33.35 | 无 | 硫化氢 | 咸味 | 透明 | 无 | 6 | 87 | 594 | 507 | 1 | 0 | 0 | 0 | 1196 | 1339 | 21 | 0 | / | 0 | 4 | 1 | 1364 | 2560 | / | / | 2 | 0 | 0.1 | -76.84 |  | 0.8 |  | 氯化镁 | 1.0018 | 5.148
1107 | SY102 | MK组 | 2019-08-30 | 2019年9月5日 | 分离器 | 4627.00-4680.00 | 40/100 | 40.01 | 31.3 | 无 | 硫化氢 | 咸味 | 透明 | 无 | 6.4345 | 72.7868 | 653.7137 | 469.4691 | 0 | 0 | 0 | 0 | 1202.4041 | 1728.6533 | 31.4437 | 0 | / | 0 | 0 | 2.1101 | 1762.2071 | 2964.6112 | / | / | 0 | 0 | 0.06499 | -69.503 |  | 1.1638 |  | 氯化钙 | 1.0021 | 5.606
1108 | SY102 | MK组 | 2019-09-29 | 2019-10-09 | 分离器 | 4627.00-4680.00 | 40/100 | 39.87 | 29.73 | 无 | 硫化氢 | 咸味 | 透明 | 无 | 11 | 140 | 728 | 494 | 6 | 0 | 0 | 0 | 1380 | 2198 | 119 | 0 | / | 0 | 1 | 2 | 2320 | 3700 | / | / | 0 | 0 | 0.1 | -22.47 |  | 1.35 |  | 氯化钙 | 1.0021 | 5.937
1109 | SY102 | MK组 | 2019-10-30 | 2019-11-04 | 分离器 | 4627.00-4680.00 | 42/100 | 38.58 | 29.46 | 无色 | 硫化氢 | 咸味 | 透明 | 无 | 9 | 125 | 990 | 746 | 2 | 0 | 0 | 0 | 1872 | 2242 | 42 | 0 | / | 0 | 0 | 0 | 2284 | 4157 | / | 0 | 0 | 0 | 0.09 | -65.49 |  | 0.93 |  | 氯化镁 | 1.0019 | 5.41
1110 | SY102 | MK组 | 2019-11-29 | 2019年12月4日 | 分离器 | 4627.00-4680.00 | 42/100 | 38.24 | 29.45 | 无 | 硫化氢 | 咸味 | 透明 | 无 | 12.0972 | 102.2324 | 715.6237 | 531.6949 | 2.7085 | 0 | 0 | 0 | 1364.3567 | 1931.5856 | 32.6937 | 0 | / | 0 | 1.1899 | 4.2336 | 1969.7028 | 3334.0595 | / | 0 | 0 | 0 | 0.081691 | -73.3587 |  | 1.1277 |  | 氯化钙 | 1.0008 | 5.502
1111 | SY102 | MK组 | 2020-01-30 | 2020-02-05 | 分离器 | 4627.00-4680.00 | 35/100 | 38.67 | 25.8 | 无 | 硫化氢 | 咸味 | 透明 | 无 | 4 | 68 | 557 | 328 | 0 | 0 | 0 | 0 | 958 | 1118 | 57 | 0 | / | 0 | 0 | 5 | 1180 | 2138 | / | 0 | 0 | 0 | 0.09 | -24.19 |  | 1.04 |  | 氯化钙 | 1.0001 | 5.175
1112 | SY102 | MK组 | 2020-02-27 | 2020-03-03 | 分离器 | 4627.00-4680.00 | 40/100 | 37.37 | 25.85 | 无 | 硫化氢 | 咸味 | 透明 | 无 | 7 | 87 | 579 | 451 | 0 | 0 | 0 | 0 | 1123 | 1146 | 15 | 0 | / | 0 | 2 | 0 | 1163 | 2287 | / | 0 | 0 | 0 | 0.12 | -93.91 |  | 0.76 |  | 氯化镁 | 1.0005 | 5.275
1113 | SY102 | MK组 | 2020-03-30 | 2020年4月1日 | 分离器 | 4627.00-4680.00 | 40/100 | 37.24 | 24.96 | 无色 | 硫化氢味 | 0 | 透明 | 无 | 11.3225 | 135.4985 | 522.6197 | 380.0046 | 16.7181 | 0 | 0 | 18.9782 | 1085.1416 | 1401.2872 | 107.3385 | 0 | / | 0 | 0 | 4.896 | 1513.5217 | 2598.6633 | / | 0 | 0 | 0 | 0.14925 | -15.0172 |  | 1.0605 |  | 氯化钙 | 1.0003 | 5.415
1114 | SY102 | MK组 | 2020-04-29 | 2020年5月7日 | 分离器 | 4627.00-4680.00 | 43/100 | 36.65 | 24.39 | 无色 | 硫化氢味 | 0 | 透明 | 无 | 8.6197 | 115.9786 | 443.1208 | 323.8514 | 2.4888 | 0 | 0 | 0 | 894 | 1367.8942 | 28.9015 | 0 | / | 0 | 0 | 5.6227 | 1402.4184 | 2296.4184 | / | 0 | 0 | 0 | 0.13087 | -55.6201 |  | 1.2409 |  | 氯化钙 | 1.0002 | 5.512
1115 | SY102 | MK组 | 2020-05-30 | 2020年6月4日 | 分离器 | 4627.00-4680.00 | 41/100 | 34.52 | 24.04 | 无色 | 硫化氢味 | 0 | 透明 | 无 | 1203.4466 | 22740.0348 | 3625.97 | 1087.8206 | 1372.351 | 8.7014 | 0 | 645.1567 | 30683.4811 | 40695.0056 | 87.1609 | 0 | / | 0 | 0 | 0 | 40782.1665 | 71465.6476 | / | 53 | 405 | 351 | 0.86248 | -86.8138 |  | 1.739 |  | 氯化钙 | 1.0569 | 5.864
1116 | SY102 | MK组 | 2020-06-15 | 2020年6月17日 | 分离器 | 4627.00-4680.00 | 41/100 | 34.23 | 23.71 | 无色 | 硫化氢味 | 0 | 透明 | 无 | 1631.2133 | 26281.5281 | 2896.2218 | 550.108 | 1447.2823 | 0 | 0 | 955.9711 | 33791.4244 | 59189 | 169.1136 | 0 | / | 0 | 0 | 86.0807 | 59444.1943 | 93235.6187 | / | 33 | 403 | 415 | 0.68535 | -148.9046 |  | 11.444 |  | 氯化钙 | 1.0622 | 6.287
1117 | SY102 | MK组 | 2020-06-16 | 2020年6月17日 | 分离器 | 4627.00-4680.00 | 41/100 | 34.21 | 23.61 | 无色 | 硫化氢味 | 0 | 透明 | 无 | 1653.7691 | 26567.1138 | 2946.4491 | 579.7532 | 1448.6085 | 0 | 0 | 977.1241 | 34202.3632 | 60933 | 70.4659 | 0 | / | 0 | 0 | 0 | 61003.4659 | 95205.8291 | / | 26 | 415 | 404 | 0.67296 | -382.3675 |  | 11.6187 |  | 氯化钙 | 1.0622 | 6.248
1118 | SY102 | MK组 | 2020-06-17 | 2020年6月24日 | 分离器 | 4627.00-4680.00 | 41/100 | 34.15 | 23.68 | 无色 | 硫化氢味 | 0 | 透明 | 无 | 1690.9717 | 26273.5345 | 2796.5989 | 551.1148 | 1439.3715 | 15.8693 | 0 | 949.2489 | 33716.7096 | 45924.5244 | 117.6581 | 0 | / | 0 | 0 | 0.9269 | 46043.1094 | 79759.819 | / | 65 | 412 | 479 | 0.88303 | -61.7332 |  | 3.2949 |  | 氯化钙 | 1.0623 | 6.129
1119 | SY102 | MK组 | 2020-06-18 | 2020年6月24日 | 分离器 | 4627.00-4680.00 | 64/100 | 34.12 | 23.61 | 无色 | 硫化氢味 | 0 | 透明 | 无 | 1685.521 | 26521.09 | 2778.927 | 505.6625 | 1441.9556 | 16.1513 | 0 | 957.4907 | 33906.7981 | 46203.5728 | 127.3226 | 0 | / | 0 | 0 | 0 | 46330.8954 | 80237.6935 | / | 49 | 393 | 473 | 0.88596 | -55.9529 |  | 3.5221 |  | 氯化钙 | 1.0627 | 6.348
1120 | SY102 | MK组 | 2020-06-19 | 2020年6月24日 | 分离器 | 4627.00-4680.00 | 64/100 | 34.06 | 23.59 | 无色 | 硫化氢味 | 0 | 透明 | 无 | 1687.7334 | 26409.0229 | 2890.3148 | 565.3994 | 1342.6201 | 15.9995 | 0 | 933.3164 | 33844.4065 | 45248.119 | 129.8855 | 0 | / | 0 | 0 | 0 | 45378.0045 | 79222.411 | / | 51 | 387 | 497 | 0.90085 | -46.7032 |  | 2.6822 |  | 氯化钙 | 1.063 | 6.285
1121 | SY102 | MK组 | 2020-07-07 | 2020年7月16日 | 分离器 | 4627.00-4680.00 | 45/100 | 37.72 | 19.67 | 无色 | 硫化氢味 | 0 | 透明 | 无 | 1385.0046 | 20715.3229 | 2164.9005 | 396.8497 | 1027.7642 | 3.6346 | 0 | 724.5522 | 26418.0287 | 42345.2672 | 81.1207 | 0 | / | 0 | 0 | 80.3281 | 42506.716 | 68924.7447 | / | 29 | 305 | 249 | 0.75507 | -172.8732 |  | 8.8343 |  | 氯化钙 | 1.0566 | 5.964
1122 | SY102 | MK组 | 2020-07-08 | 2020年7月16日 | 分离器 | 4627.00-4680.00 | 23/100 | 38.18 | 22.98 | 无色 | 硫化氢味 | 0 | 透明 | 无 | 45.1214 | 653.8636 | 264.0118 | 117.759 | 34.0932 | 0 | 0 | 25.6945 | 1140.5435 | 1696.2681 | 11.5646 | 0 | / | 0 | 5.474 | 2.3891 | 1715.6958 | 2856.2393 | / | 0 | 0 | 0 | 0.59497 | -80.328 |  | 1.9722 |  | 氯化钙 | 1.0021 | 6.769
1123 | SY102 | MK组 | 2020-07-09 | 2020年7月16日 | 分离器 | 4627.00-4680.00 | 23/100 | 38.18 | 23.81 | 无色 | 硫化氢味 | 0 | 透明 | 无 | 12.3549 | 173.4404 | 91.0789 | 28.2552 | 10.0653 | 0 | 0 | 7.2679 | 322.4763 | 700 | 7.6757 | 0 | / | 0 | 2.6094 | 0.6326 | 710.9177 | 1033.394 | / | 0 | 0 | 0 | 0.38243 | -76.1515 |  | 5.1718 |  | 氯化钙 | 0.9994 | 6.017
1124 | SY102 | MK组 | 2020-07-10 | 2020年7月16日 | 分离器 | 4627.00-4680.00 | 23/100 | 38.14 | 23.44 | 无色 | 硫化氢味 | 0 | 透明 | 无 | 17.6347 | 250.8321 | 124.5779 | 63.718 | 10.5528 | 0 | 0 | 9.7717 | 477.1984 | 918 | 9.0723 | 0 | / | 0 | 2.3562 | 0.9512 | 930.3797 | 1407.5781 | / | 0 | 0 | 0 | 0.42174 | -79.116 |  | 2.8162 |  | 氯化钙 | 0.9995 | 5.811
1125 | SY102 | MK组 | 2020-07-11 | 2020年7月16日 | 分离器 | 4627.00-4680.00 | 23/100 | 37.34 | 23.62 | 无色 | 硫化氢味 | 0 | 透明 | 无 | 814.5981 | 12077.795 | 3219.0069 | 1686.3357 | 513.0431 | 0 | 0 | 433.1143 | 18743.8931 | 29627.2084 | 72.1111 | 0 | / | 0 | 0 | 17.0005 | 29716.32 | 48460.2131 | / | 12 | 189 | 165 | 0.62921 | -205.9806 |  | 2.202 |  | 氯化钙 | 1.0343 | 5.554
1126 | SY102 | MK组 | 2020-07-12 | 2020年7月16日 | 分离器 | 4627.00-4680.00 | 23/100 | 37.33 | 23.64 | 无色 | 硫化氢味 | 0 | 透明 | 无 | 778.4199 | 11543.8781 | 3148.0046 | 1663.1575 | 496.4383 | 0 | 0 | 410.158 | 18040.0564 | 28567.8846 | 123.2917 | 0 | / | 0 | 0 | 24.1915 | 28715.3678 | 46755.4242 | / | 15 | 182 | 167 | 0.6237 | -117.8946 |  | 2.1849 |  | 氯化钙 | 1.0327 | 5.599
1127 | SY102 | MK组 | 2020-07-13 | 2020年7月22日 | 分离器 | 4627.00-4680.00 | 23/100 | 37.34 | 23.65 | 无色 | 硫化氢味 | 0 | 透明 | 无 | 1466.6574 | 21555.5159 | 3044.3608 | 1040.2037 | 1063.3491 | 0 | 0 | 767.9596 | 28948.1243 | 41588.3312 | 104.9074 | 0 | / | 0 | 0 | 25.9956 | 41719.2342 | 70667.3585 | / | 28 | 321 | 315 | 0.8 | -107.2058 |  | 2.703 |  | 氯化钙 | 1.0552 | 5.992
1128 | SY102 | MK组 | 2020-07-14 | 2020年7月22日 | 分离器 | 4627.00-4680.00 | 23/100 | 37.29 | 23.67 | 无色 | 硫化氢味 | 0 | 透明 | 无 | 1518.3982 | 22177.099 | 3169.7478 | 1069.8886 | 1082.6014 | 0 | 0 | 796.2976 | 29814 | 42394.0084 | 284.4768 | 0 | / | 0 | 0 | 50.8856 | 42729.3708 | 72543.3708 | / | 28 | 328 | 318 | 0.80742 | -38.804 |  | 2.5794 |  | 氯化钙 | 1.0553 | 6.043
1129 | SY102 | MK组 | 2020-07-15 | 2020年7月22日 | 分离器 | 4627.00-4680.00 | 23/100 | 37.23 | 23.69 | 无色 | 硫化氢味 | 0 | 透明 | 无 | 1352.518 | 19898.9188 | 2661.3001 | 881.3649 | 961.4413 | 7.8942 | 0 | 707.2786 | 26470.7159 | 40603.5189 | 138.8418 | 0 | / | 0 | 0 | 56.4257 | 40798.7864 | 67269.5023 | / | 32 | 317 | 302 | 0.75643 | -96.3136 |  | 3.7931 |  | 氯化钙 | 1.0557 | 5.891
1130 | SY102 | MK组 | 2020-07-16 | 2020年7月22日 | 分离器 | 4627.00-4680.00 | 23/100 | 37.2 | 23.76 | 无色 | 硫化氢味 | 0 | 透明 | 无 | 1487.2783 | 21828.1017 | 2621.1566 | 721.7947 | 1093.6555 | 10.4652 | 0 | 779.1658 | 28541.6178 | 42640.1514 | 317.2328 | 0 | / | 0 | 0 | 39.1564 | 42996.5406 | 71538.1584 | / | 27 | 339 | 337 | 0.79013 | -38.1423 |  | 4.1909 |  | 氯化钙 | 1.0579 | 5.932
1131 | SY102 | MK组 | 2020-07-17 | 2020年7月22日 | 分离器 | 4627.00-4680.00 | 23 | 37.17 | 23.73 | 无色 | 硫化氢味 | 0 | 透明 | 无 | 1652.263 | 23685.634 | 2726.8875 | 697.2215 | 1158.9617 | 0 | 0 | 834.7216 | 30756 | 43554.7717 | 87.5448 | 0 | / | 0 | 0 | 41.7953 | 43684.1118 | 74440.1118 | / | 35 | 357 | 497 | 0.83936 | -108.0598 |  | 3.3921 |  | 氯化钙 | 1.0579 | 5.971
1132 | SY102 | MK组 | 2020-07-18 | 2020年7月22日 | 分离器 | 4627.00-4680.00 | 23/100 | 37.5 | 23.74 | 无色 | 硫化氢味 | 0 | 透明 | 无 | 1646.5364 | 23985.4972 | 2768.1684 | 671.8027 | 1189.2405 | 0 | 0 | 847.5479 | 31109 | 44146.0687 | 75.2629 | 0 | / | 0 | 0 | 23.3656 | 44244.6972 | 75353.6972 | / | 32 | 359 | 271 | 0.8386 | -128.0016 |  | 3.585 |  | 氯化钙 | 1.0584 | 5.896
1133 | SY102 | MK组 | 2020-07-25 | 2020年7月29日 | 分离器 | 4627.00-4680.00 | 23/100 | 37.05 | 23.7 | 无色 | 硫化氢味 | 0 | 透明 | 无 | 1724.8354 | 25461.2705 | 2766.8061 | 541.7463 | 1200.2826 | 9.1815 | 0 | 805.0484 | 32509.1708 | 46417.571 | 229.8933 | 0 | / | 0 | 0 | 38.8716 | 46686.3359 | 79195.5067 | / | 56 | 376 | 382 | 0.84664 | -41.8682 |  | 4.4418 |  | 氯化钙 | 1.0607 | 6.18
1134 | SY102 | MK组 | 2020-07-30 | 2020年8月5日 | 分离器 | 4627.00-4680.00 | 23/100 | 36.98 | 23.63 | 无色 | 硫化氢味 | 0 | 透明 | 无 | 1629.3971 | 24286.5589 | 2539.9098 | 457.2987 | 1197.0522 | 0 | 0 | 769.49 | 30879.3838 | 57092.7785 | 205.3043 | 0 | / | 0 | 0 | 81.287 | 57379.3698 | 88258.7536 | / | 34 | 383 | 322 | 0.65658 | -129.1297 |  | 14.4932 |  | 氯化钙 | 1.0615 | 5.888
1135 | SY102 | MK组 | 2020-08-02 | 2020年8月5日 | 分离器 | 4627.00-4680.00 | 23/100 | 36.99 | 23.6 | 无色 | 硫化氢味 | 0 | 半透明 | 无 | 1747.4058 | 25982.1211 | 2596.9464 | 482.4512 | 921.9893 | 9.0409 | 0 | 909.6581 | 32648.6128 | 57223.2364 | 238.5289 | 0 | / | 0 | 0 | 25.1123 | 57486.8776 | 90135.4904 | / | 26 | 400 | 351 | 0.70081 | -97.0478 |  | 11.9954 |  | 氯化钙 | 1.062 | 6.232
1136 | SY102 | MK组 | 2020-08-09 | 2020年8月11日 | 分离器 | 4627.00-4680.00 | 24/100 | 36.88 | 23.6 | 无色 | 硫化氢味 | 0 | 透明 | 无 | 1890.882 | 27869.4655 | 2874.9547 | 525.0442 | 1328.9992 | 0 | 0 | 882.5878 | 35372.437 | 50177.1534 | 282.4239 | 0 | / | 0 | 0 | 0 | 50459.5773 | 85832.0143 | / | 28 | 396 | 396 | 0.85728 | -34.2846 |  | 4.6105 |  | 氯化钙 | 1.0632 | 6.158
1137 | SY102 | MK组 | 2020-08-15 | 2020年8月19日 | 分离器 | 4627.00-4680.00 | 20/100 | 36.77 | 23.48 | 无色 | 硫化氢味 | 0 | 透明 | 无 | 1815.9327 | 26921.0996 | 3072.8797 | 632.4907 | 1350.3642 | 34.4149 | 0 | 867.103 | 34694.2848 | 48748.4698 | 198.8505 | 0 | / | 0 | 0 | 0 | 48947.3203 | 83641.6051 | / | 46 | 458 | 446 | 0.85238 | -48.9325 |  | 3.846 |  | 氯化钙 | 1.064 | 6.092
1138 | SY102 | MK组 | 2020-08-22 | 2020-08-27 | 分离器 | 4627.00-4680.00 | 20/100 | 36.78 | 23.44 | 无色 | 硫化氢味 | 0 | 透明 | 无 | 1928.6583 | 32143.9131 | 2866.5269 | 480.683 | 1427.9743 | 0 | 0 | 945.94 | 39793.6956 | 61878 | 95.399 | 0 | / | 0 | 0 | 0 | 61973.399 | 101767.0946 | / | 31 | 380 | 383 | 0.80179 | -173.8286 |  | 8.6247 |  | 氯化钙 | 1.0602 | 6.053
1139 | SY102 | MK组 | 2020-08-30 | 2020年9月1日 | 分离器 | 4627.00-4680.00 | 20/100 | 36.7 | 23.35 | 浅灰色 | 硫化氢味 | 0 | 不透明 | 无 | 1966.1778 | 27973.2069 | 2825.7056 | 491.9474 | 1404.1751 | 0 | 0 | 999.6602 | 35660.8578 | 53212 | 367.4509 | 0 | / | 0 | 0 | 54.486 | 53633.9369 | 89294.7947 | / | 37 | 400 | 375 | 0.8114 | -36.9294 |  | 6.8959 |  | 氯化钙 | 1.0637 | 6.366
1140 | SY102 | MK组 | 2020-09-06 | 2020年9月10日 | 分离器 | 4627.00-4680.00 | 20/100 | 36.65 | 23.2 | 无色 | 硫化氢味 | 0 | 透明 | 无 | 1816.3936 | 27695.7346 | 3043.279 | 568.8084 | 1317.0229 | 93.648 | 0 | 812.0626 | 35346.9491 | 48610.5819 | 98.1494 | 0 | / | 0 | 0 | 17.3798 | 48726.1111 | 84073.0602 | / | 29 | 395 | 611 | 0.87939 | -80.7666 |  | 3.4841 |  | 氯化钙 | 1.0541 | 6.224
1141 | SY102 | MK组 | 2020-09-12 | 2020年9月15日 | 分离器 | 4627.00-4680.00 | 20/100 | 36.5 | 23.08 | 无色 | 硫化氢味 | 0 | 透明 | 无 | 1902.6892 | 31195.2871 | 2776.9608 | 426.5317 | 1401.5015 | 34.7893 | 0 | 946.0633 | 38683.8229 | 49137.3471 | 255.4426 | 0 | / | 0 | 0 | 31.0114 | 49423.8011 | 88107.624 | / | 18 | 426 | 623 | 0.97989 | -5.2302 |  | 0.78307 |  | 氯化镁 | 1.0647 | 6.144
1142 | SY102 | MK组 | 2020-09-19 | 2020-09-25 | 分离器 | 4627.00-4680.00 | 20/100 | 36.52 | 22.99 | 无色 | 硫化氢味 | 0 | 透明 | 无 | 1892.1689 | 31172.8123 | 3095.3128 | 509.6177 | 1359.0815 | 34.7203 | 0 | 835.5413 | 38899.2548 | 49009.4713 | 125.2009 | 0 | / | 0 | 0 | 0 | 49134.6722 | 88033.927 | / | 9 | 401 | 386 | 0.98174 | -9.6647 |  | 0.59359 |  | 氯化镁 | 1.065 | 6.106
1143 | SY102 | MK组 | 2020-09-27 | 2020年10月10日 | 分离器 | 4627.00-4680.00 | 20/100 | 36.41 | 22.84 | 无色 | 硫化氢味 | 0 | 透明 | 无 | 1925.7914 | 31137.3027 | 2904.9896 | 499.4493 | 1143.9392 | 12.3359 | 0 | 941.9553 | 38565.7634 | 55288 | 357.6467 | 0 | / | 0 | 0 | 0 | 55645.6467 | 94211.4101 | / | 6 | 307 | 355 | 0.86926 | -27.327 |  | 4.8921 |  | 氯化钙 | 1.0651 | 5.963
1144 | SY102 | MK组 | 2020-10-10 | 2020年10月13日 | 分离器 | 4627.00-4680.00 | 20/100 | 36.29 | 22.64 | 无色 | 硫化氢味 | 0 | 透明 | 无 | 1919.5551 | 31058.1952 | 2867.9373 | 537.3403 | 1358.8709 | 11.5991 | 0 | 926.9259 | 38680.4238 | 49663.7171 | 344.5055 | 0 | / | 0 | 0 | 0 | 50008.2226 | 88688.6464 | / | 109 | 398 | 505 | 0.96524 | -6.7745 |  | 1.0858 |  | 氯化钙 | 1.0658 | 5.713
1145 | SY102 | MK组 | 2020-10-17 | 2020年10月28日 | 分离器 | 4627.00-4680.00 | 20 | 36.18 | 22.51 | 无色 | 硫化氢味 | 0 | 透明 | 无 | 1849.5335 | 30482.7968 | 2704.8935 | 494.1623 | 1921.7177 | 47.334 | 0 | 683.1486 | 38183.5864 | 59680 | 222.7766 | 0 | / | 0 | 0 | 0 | 59902.7766 | 98086.363 | / | 24 | 383 | 448 | 0.78836 | -76.6589 |  | 8.6398 |  | 氯化钙 | 1.0663 | 6.317
1146 | SY102 | MK组 | 2020-10-25 | 2020年10月29日 | 分离器 | 4627.00-4680.00 | 20/100 | 36.14 | 22.38 | 无色 | 硫化氢味 | 0 | 透明 | 无 | 1910.2222 | 31100.1695 | 2948.3708 | 514.053 | 2088.7383 | 47.3694 | 0 | 1024.273 | 39633.1962 | 54995.6258 | 79.9703 | 0 | / | 0 | 0 | 46.6316 | 55122.2277 | 94755.4239 | / | 27 | 385 | 393 | 0.87284 | -118.2387 |  | 4.5985 |  | 氯化钙 | 1.0664 | 6.281
1147 | SY102 | MK组 | 2020-10-30 | 2020-11-05 | 分离器 | 4627.00-4680.00 | 20/100 | 36.08 | 22.27 | 无色 | 硫化氢味 | 0 | 透明 | 无 | 1941.423 | 31462.1188 | 2955.0403 | 552.3289 | 1439.4038 | 51.8072 | 0 | 954.0171 | 39356.1391 | 51244.0946 | 241.268 | 0 | / | 0 | 0 | 0 | 51485.3626 | 90841.5017 | / | 11 | 429 | 396 | 0.94764 | -15.036 |  | 1.642 |  | 氯化钙 | 1.0669 | 6.181
1148 | SY102 | MK组 | 2020-11-08 | 2020年11月12日 | 分离器 | 4627.00-4680.00 | 20/100 | 36.01 | 22.19 | 无色 | 硫化氢味 | 0 | 透明 | 无 | 1942.7462 | 31438.9355 | 2981.757 | 529.5418 | 1389.0246 | 54.0106 | 0 | 716.6336 | 39052.6493 | 59263 | 41.2728 | 0 | / | 0 | 0 | 0 | 59304.2728 | 98356.9221 | / | 33 | 429 | 384 | 0.81881 | -351.7707 |  | 6.8543 |  | 氯化钙 | 1.0655 | 6.11
1149 | SY102 | MK组 | 2020-11-15 | 2020年11月19日 | 分离器 | 4627.00-4680.00 | 20/100 | 35.92 | 22.1 | 无色 | 硫化氢味 | 0 | 透明 | 无 | 1677.3577 | 27101.6122 | 2498.511 | 422.7469 | 1159.2063 | 48.7811 | 0 | 771.6401 | 33679.8553 | 50620 | 278.3523 | 0 | / | 0 | 24.2636 | 102.9338 | 51025.5497 | 84705.405 | / | 31 | 356 | 442 | 0.82637 | -42.6943 |  | 7.0279 |  | 氯化钙 | 1.0672 | 5.997
1151 | SY102 | MK组 | 2020-11-22 | 2020年11月24日 | 分离器 | 4627.00-4680.00 | 20 | 35.84 | 21.97 | 无色 | 硫化氢味 | 0 | 不透明 | 黑色沉淀 | 1880.5887 | 30256.4145 | 2574.4783 | 438.9691 | 1341.4603 | 51.0765 | 0 | 947.9178 | 37490.9052 | 60229 | 301.861 | 0 | / | 0 | 14.2438 | 75.4327 | 60620.5375 | 98111.4427 | / | 46 | 456 | 183 | 0.77538 | -60.5993 |  | 10.4179 |  | 氯化钙 | 1.0671 | 5.702
1152 | SY102 | MK组 | 2020-11-28 | 2020年12月3日 | 分离器 | 4627.00-4680.00 | 20/100 | 34.23 | 21.9 | 无色 | 硫化氢味 | 0 | 透明 | 无 | 1893.2569 | 31395.2625 | 2916.7046 | 518.411 | 1402.3648 | 41.1525 | 0 | 1057.7927 | 39224.945 | 50602.4038 | 435.5477 | 0 | / | 0 | 0 | 29.261 | 51067.2125 | 90292.1575 | / | 55 | 419 | 419 | 0.95762 | -6.6574 |  | 1.3983 |  | 氯化钙 | 1.0676 | 6.058
1154 | SY102 | MK组 | 2020-12-12 | 2020年12月17日 | 分离器 | 4627.00-4680.00 | 20/100 | 35.65 | 21.71 | 灰黑色 | 硫化氢味 | 0 | 半透明 | 无 | 1809.1112 | 29502.0938 | 2489.5946 | 430.1081 | 1299.1108 | 37.859 | 0 | 1002.7968 | 36570.6743 | 51636.6241 | 242.3569 | 0 | / | 0 | 8.2884 | 99.6677 | 51986.9371 | 88557.6114 | / | 19 | 580 | 426 | 0.88185 | -34.0364 |  | 4.7947 |  | 氯化钙 | 1.0678 | 6.094
1155 | SY102 | MK组 | 2020-12-20 | 2020年12月22日 | 分离器 | 4627.00-4680.00 | 20/100 | 35.51 | 21.56 | 无色 | 硫化氢味 | 0 | 半透明 | 无 | 1550.3519 | 25573.0105 | 2435.6098 | 477.4924 | 1145.2466 | 33.4811 | 0 | 751.2615 | 31966.4538 | 52177 | 0 | 0 | / | 0 | 0 | 0 | 52177 | 84143.4538 | / | 44 | 301 | 486 | 0.75649 | 0 |  | 8.9946 |  | 氯化钙 | 1.068 | 5.878
1156 | SY102 | MK组 | 2020-12-27 | 2020年12月30日 | 分离器 | 4627.00-4680.00 | 20/100 | 35.44 | 21.48 | 无色 | 硫化氢味 | 0 | 透明 | 无 | 2073.1624 | 31603.0574 | 2963.0846 | 534.3342 | 1464.9471 | 33.0241 | 0 | 938.6351 | 39610.2449 | 60748 | 0 | 0 | / | 0 | 0 | 81.9541 | 60829.9541 | 100440.199 | / | 79 | 424 | 458 | 0.80297 | 0 |  | 7.572 |  | 氯化钙 | 1.0682 | 5.817
1157 | SY102 | MK组 | 2020-12-30 | 2021年1月5日 | 分离器 | 4627.00-4680.00 | 20/100 | 35.42 | 21.44 | 浅灰色 | 硫化氢味 | 0 | 半透明 | 无 | 2007.9795 | 31399.1686 | 2898.3815 | 542.0577 | 1226.5011 | 30.3723 | 0 | 899.3209 | 39003.7816 | 55792 | 0 | 0 | / | 0 | 0 | 111.973 | 55903.973 | 94907.7546 | / | 44 | 441 | 424 | 0.86865 | 0 |  | 4.5698 |  | 氯化钙 | 1.068 | 5.895
1158 | SY102 | MK组 | 2021-01-03 | 2021年1月6日 | 分离器 | 4627.00-4680.00 | 1#20/100 2#31/100 | 35.33 | 21.37 | 无色 | 硫化氢味 | 0 | 透明 | 无 | 2041.0581 | 32800.2829 | 2749.1698 | 464.9091 | 1410.3314 | 69.0142 | 0 | 1005.7406 | 40540.5061 | 53101.5017 | 0 | 0 | / | 0 | 0 | 0 | 53101.5017 | 93642.0078 | / | 56 | 451 | 376 | 0.95339 | 0 |  | 1.7995 |  | 氯化钙 | 1.0686 | 5.96
1159 | SY102 | MK组 | 2021-01-09 | 2021-01-12 | 分离器 | 4627.00-4680.00 | 20/100 | 35.24 | 21.28 | 无色 | 硫化氢味 | 0 | 透明 | 无 | 1961.3408 | 31666.7438 | 3099.3901 | 479.3113 | 1507.4257 | 65.1973 | 0 | 516.4559 | 39295.8649 | 53335.3589 | 0 | 0 | / | 0 | 0 | 0 | 53335.3589 | 92631.2238 | / | 40 | 452 | 705 | 0.91641 | 0 |  | 3.1442 |  | 氯化钙 | 1.0648 | 6.37
1160 | SY102 | MK组 | 2021-01-16 | 2021年1月19日 | 分离器 | 4627.00-4680.00 | 20/100 | 35.32 | 20.93 | 无色 | 硫化氢味 | 0 | 透明 | 无 | 2047.6814 | 32915.8569 | 2665.5855 | 459.1001 | 1619.8067 | 70.1292 | 0 | 1136.0289 | 40914.1887 | 61577.0206 | 0 | 0 | / | 0 | 0 | 0 | 61577.0206 | 102491.2093 | / | / | 458 | 13 | 0.82506 | 0 |  | 7.9313 |  | 氯化钙 | 1.0687 | 5.659
1161 | SY102 | MK组 | 2021-01-21 | 2021年2月23日 | 分离器 | 4627.00-4680.00 | 20/100 | 34.61 | 20.87 | 无色 | 硫化氢味 | 0 | 透明 | 无 | 2057.2273 | 32911.8055 | 2725.6711 | 423.5478 | 1465.1816 | 63.2904 | 0 | 974.74 | 40621.4637 | 59871.2018 | 0 | 0 | / | 0 | 0 | 0 | 59871.2018 | 100492.6655 | / | 37 | 433 | 363 | 0.84847 | 0 |  | 7.2407 |  | 氯化钙 | 1.0652 | 6.128
1162 | SY102 | MK组 | 2021-01-24 | 2021年1月25日 | 分离器 | 4627.00-4680.00 | 20/100 | 34.89 | 21.43 | 灰白色 | 硫化氢味 | 0 | 半透明 | 无 | 1961.6917 | 31536.1362 | 2656.5456 | 461.9415 | 1346.8451 | 37.0916 | 0 | 962.5212 | 38962.7729 | 51561.5186 | 0 | 0 | / | 0 | 0 | 0 | 51561.5186 | 90524.2915 | / | 31 | 423 | 329 | 0.94402 | 0 |  | 2.112 |  | 氯化钙 | 1.0693 | 6.037
1163 | SY102 | MK组 | 2021-01-30 | 2021年2月1日 | 分离器 | 4627.00-4680.00 | 20/100 | 34.89 | 21.13 | 浅灰色 | 硫化氢味 | 0 | 不透明 | 无 | 1883.7208 | 30190.4623 | 2682.4155 | 500.3265 | 1302.4421 | 34.1306 | 0 | 919.8786 | 37513.3764 | 58876 | 0 | 0 | / | 0 | 0 | 0 | 58876 | 96389.3764 | / | 42 | 404 | 557 | 0.79147 | 0 |  | 8.295 |  | 氯化钙 | 1.0694 | 6.14
1164 | SY102 | MK组 | 2021-02-14 | 2021年2月23日 | 分离器 | 4627.00-4680.00 | 20/100 | 34.72 | 20.95 | 无色 | 硫化氢味 | 0 | 半透明 | 无 | 2001.3618 | 31916.1363 | 2720.3978 | 451.1097 | 1367.1004 | 61.4795 | 0 | 951.73 | 39469.3155 | 58144.7114 | 0 | 0 | / | 0 | 0 | 0 | 58144.7114 | 97614.0269 | / | 42 | 423 | 481 | 0.84723 | 0 |  | 6.6561 |  | 氯化钙 | 1.0644 | 6.07
1165 | SY102 | MK组 | 2021-02-28 | 2021年3月5日 | 分离器 | 4627.00-4680.00 | 20/100 | 34.52 | 20.83 | 无色 | 硫化氢味 | 0 | 透明 | 无 | 2072.8157 | 33096.215 | 2718.2475 | 434.4433 | 1524.2889 | 63.9615 | 0 | 942.973 | 40852.9449 | 51669.3085 | 0 | 0 | / | 0 | 0 | 0 | 51669.3085 | 92522.2534 | / | 42 | 429 | 426 | 0.98866 | 0 |  | 0.45597 |  | 氯化镁 | 1.0697 | 6.312
1166 | SY102 | MK组 | 2021-03-13 | 2021-03-17 | 分离器 | 4627.00-4680.00 | 20/100 | 34.28 | 20.57 | 无色 | 硫化氢味 | 0 | 透明 | 无 | 2001.0893 | 32479.8821 | 2613.9428 | 410.4919 | 1455.1318 | 31.9301 | 0 | 957.0575 | 39949.5255 | 52176.9916 | 0 | 0 | / | 0 | 0 | 110.221 | 52287.2126 | 92236.7381 | / | 31 | 456 | 403 | 0.96081 | 0 |  | 1.684 |  | 氯化钙 | 1.0692 | 6.078
1167 | SY102 | MK组 | 2021-03-21 | 2021年3月23日 | 分离器 | 4627.00-4680.00 | 20/100 | 34.13 | 20.47 | 无色 | 硫化氢味 | 0 | 透明 | 无 | 2096.0554 | 33482.1117 | 2765.3252 | 424.2199 | 1508.7599 | 32.6816 | 0 | 1093.0173 | 41402.171 | 52956.4368 | 0 | 0 | / | 0 | 0 | 6.1022 | 52962.539 | 94364.71 | / | 28 | 436 | 456 | 0.97588 | 0 |  | 1.018 |  | 氯化钙 | 1.0702 | 6.073
1168 | SY102 | MK组 | 2021-03-26 | 2021-03-30 | 分离器 | 4627.00-4680.00 | 20/100 | 34.16 | 20.25 | 无色 | 硫化氢味 | 0 | 透明 | 无 | 2062.6633 | 32830.4948 | 2834.7108 | 475.9183 | 1538.3426 | 27.5435 | 0 | 973.0685 | 40742.7418 | 68334.2565 | 0 | 0 | / | 0 | 0 | 39.8857 | 68374.1422 | 109116.884 | / | 28 | 460 | 502 | 0.74155 | 0 |  | 12.5441 |  | 氯化钙 | 1.0703 | 6.743
1169 | SY102 | MK组 | 2021-04-29 | 2021年5月6日 | 分离器 | 4627.00-4680.00 | 29/100 | 33.04 | 20.14 | 无色 | 硫化氢味 | 0 | 透明 | 无 | 2126.7417 | 34184.3586 | 3173.3704 | 499.604 | 1536.0328 | 5.2977 | 0 | 735.1332 | 42260.5384 | 56773.3249 | 0 | 0 | / | 0 | 0 | 0 | 56773.3249 | 99033.8633 | / | 44 | 456 | 494 | 0.92936 | 0 |  | 2.7135 |  | 氯化钙 | 1.0728 | 6.274
1170 | SY102 | MK组 | 2021-05-30 | 2021年6月2日 | 分离器 | 4627.00-4680.00 | 23/100 | 32.07 | 20.09 | 无色 | 硫化氢味 | 0 | 透明 | 无 | 2059.8177 | 33616.5955 | 3109.9993 | 590.7862 | 1535.0307 | 30.7241 | 0 | 1048.919 | 41991.8725 | 56512.7205 | 0 | 0 | / | 0 | 10.4324 | 0 | 56523.1529 | 98515.0254 | / | 44 | 466 | 430 | 0.91814 | 0 |  | 2.647 |  | 氯化钙 | 1.0733 | 6.333
1172 | SY102 | MK组 | 2021-06-29 | 2021-07-02 | 分离器 | 4627.00-4680.00 | 23/100 | 31.48 | 19.95 | 无色 | 硫化氢味 | 0 | 透明 | 无 | 2169.2507 | 34792.5242 | 3092.4204 | 547.6908 | 1508.7539 | 33.5161 | 0 | 1044.4162 | 43188.5723 | 63195.733 | 0 | 0 | / | 0 | 11.7693 | 27.3394 | 63234.8417 | 106423.414 | / | 18 | 470 | 423 | 0.84976 | 0 |  | 5.8597 |  | 氯化钙 | 1.0737 | 6.781
1173 | SY102 | MK组 | 2021-07-10 | 2021年7月19日 | 分离器 | 4627.00-4680.00 | 23 | 31.26 | 19.85 | 无色 | 硫化氢味 | 0 | 透明 | 无 | 2335.4457 | 37680.7718 | 3459.4223 | 607.4247 | 1691.2253 | 67.0024 | 0 | 1162.8706 | 47004.1628 | 62026.9091 | 0 | 0 | / | 0 | 11.3162 | 94.0971 | 62132.3224 | 109136.4852 | / | 80 | 507 | 467 | 0.93765 | 0 |  | 2.1522 |  | 氯化钙 | 1.0735 | 6.627
1174 | SY102 | MK组 | 2021-07-29 | 2021年8月6日 | 分离器 | 4627.00-4680.00 | 20/100 | 31.08 | 19.22 | 无色 | 硫化氢味 | 0 | 透明 | 无 | 2166.8874 | 35137.242 | 2972.0478 | 503.882 | 1561.8678 | 58.393 | 0 | 1041.8135 | 43442.1335 | 68964 | 0 | 0 | / | 0 | 27.7287 | 22.9222 | 69014.6509 | 112456.7844 | / | / | 442 | / | 0.7864 | 0 |  | 9.8819 |  | 氯化钙 | 1.0741 | 6.039
1175 | SY102 | MK组 | 2021-08-29 | 2021年9月6日 | 分离器 | 4627.00-4680.00 | 20/100 | 30.41 | 19.16 | 无色 | 硫化氢味 | 0 | 透明 | 无 | 2220.4065 | 35844.897 | 3121.2295 | 599.6456 | 1606.6106 | 62.1264 | 0 | 1076.115 | 44531.0306 | 57796.3462 | 0 | 0 | / | 0 | 0 | 155.125 | 57951.4712 | 102482.5018 | / | 36 | 539 | 444 | 0.95725 | 0 |  | 1.3927 |  | 氯化钙 | 1.0729 | 6.137
1176 | SY102 | MK组 | 2021-09-26 | 2021年10月8日 | 分离器 | 4627.00-4680.00 | 20/100 | 29.74 | 18.97 | 无色 | 硫化氢味 | 0 | 透明 | 无 | 2265.6672 | 34737.651 | 3485.2229 | 669.2431 | 1712.7708 | 57.0835 | 0 | 1136.5008 | 44064.1393 | 62512 | 0 | 0 | / | 0 | 0 | 134.9979 | 62646.9979 | 106711.1372 | / | 60 | 484 | 467 | 0.8577 | 0 |  | 4.4929 |  | 氯化钙 | 1.0736 | 6.284
1177 | SY102 | MK组 | 2021-10-22 | 2021年10月27日 | 分离器 | 4627.00-4680.00 | 20/100 | 19.65 | 18.72 | 无色 | 硫化氢味 | 0 | 透明 | 无 | 2298.2709 | 34380.194 | 3002.4445 | 483.5143 | 1625.6543 | 64.6667 | 0 | 1099.4356 | 42954.1803 | 77570 | 0 | 0 | / | 0 | 8.3986 | 61.4184 | 77639.817 | 120593.9973 | / | 19 | 857 | 417 | 0.68409 | 0 |  | 17.1316 |  | 氯化钙 | 1.074 | 6.013
1178 | SY102 | MK组 | 2021-10-29 | 2021-11-03 | 分离器 | 4627.00-4680.00 | 20/100 | 28.21 | 18.66 | 无色 | 硫化氢味 | 0 | 透明 | 无 | 1781.3847 | 31340.0207 | 2702.8368 | 456.3222 | 1531.1135 | 83.8896 | 0 | 943.6977 | 38839.2652 | 61407.5216 | 0 | 0 | / | 0 | 0 | 46.0646 | 61453.5862 | 100292.8514 | / | 21 | 499 | 885 | 0.78773 | 0 |  | 9.6558 |  | 氯化钙 | 1.0743 | 6.189
1179 | SY102 | MK组 | 2022-05-29 | 2022年6月7日 | 分离器 | 4627.00-4680.00 | 47/100 | 16.8 | 21.81 | 无色 | 硫化氢味 | 0 | 透明 | 无 | 2863.4417 | 35175.6032 | 3243.5274 | 539.4175 | 421 | 83.538 | 0 | 635.1576 | 42962 | 74994 | 0 | 0 | / | 0 | 0 | 77.0966 | 75071.0966 | 118033.0966 | / | 53 | 338 | 439 | 0.72396 | 0 |  | 12.9725 |  | 氯化钙 | 1.0756 | 6.618
1180 | SY102 | MK组 | 2022-07-28 | 2022年8月4日 | 分离器 | 4627.00-4680.00 | 47/100 | 14.76 | 19.45 | 浅灰色 | 硫化氢味 | 0 | 半透明 | 黑色沉淀 | 2721.7854 | 35812.0211 | 2503.5231 | 454.9239 | 1677.0968 | 101.4081 | 0 | 0 | 43271 | 68318 | 0 | 0 | / | 0 | 1.9575 | 52.3914 | 68372.3489 | 111643.3489 | / | 83 | 453 | 392 | 0.80909 | 0 |  | 9.6915 |  | 氯化钙 | 1.0755 | 6.821
1181 | SY102 | MK组 | 2022-08-29 | 2022年9月8日 | 分离器 | 4627.00-4680.00 | 25/100 | 15.34 | 9.09 | 无色 | 硫化氢味 | 0 | 透明 | 无 | 2960.7809 | 35618.4428 | 2931.0016 | 615.6729 | 1545.2867 | 100.6896 | 0 | 998.469 | 44770.3435 | 71589 | 0 | 0 | / | 0 | 0 | 0 | 71589 | 116359.3435 | / | 105 | 196 | 454 | 0.76794 | 0 |  | 9.121 |  | 氯化钙 | 1.0745 | 6.727
1183 | SY102 | MK组 | 2022-11-27 | 2022年12月6日 | 分离器 | 4627.00-4680.00 | 45/100-41/100 | 13.52 | 19.36 | 浅黄色 | 硫化氢味 | 0 | 透明 | 无 | 2959.0889 | 36594.0463 | 2434.4926 | 342.215 | 1861.4329 | 95.255 | 0 | 1025.555 | 45312.0857 | 65512.0798 | 0 | 0 | / | 0 | 0 | 0 | 65512.0798 | 110824.1655 | / | 35 | 467 | 443 | 0.86216 | 0 |  | 8.9195 |  | 氯化钙 | 1.0746 | 6.819
1186 | SY116 | MK组 | 2019-01-20 | 2019-01-22 | 分离器 | 4640.00-4680.00 | 0.21 | 45.31 | 29.11 | 无 | 硫化氢 | 咸味 | 透明 | 黑色 | 47 | 639 | 2024 | 1507 | 36 | 5 | 0 | 0 | 4258 | 6970 | 60 | 0 | 155 | 0 | 12 | 27 | 7224 | 11482 | / | 42 | 29 | 47 | 0.14 | -134.84 |  | 1.34 |  | 氯化钙 | 1.0135 | 4.788
1188 | SY116 | MK组 | 2019-02-03 | 2019-02-12 | 取样孔 | 4641.00-4680.00 | 0.21 | 45.13 | 28.43 | 白色 | 硫化氢 | 咸味 | 不透明 | 无 | 51 | 679 | 2452 | 1874 | 32 | 4 | 0 | 0 | 5092 | 7667 | 66 | 0 | 93 | 0 | 37 | 16 | 7880 | 12972 | / | 17 | 32 | 17 | 0.14 | -135.25 |  | 1.19 |  | 氯化钙 | 1.0143 | 5.221
1189 | SY116 | MK组 | 2019-02-10 | 2019-02-12 | 取样孔 | 4641.00-4680.00 | 0.21 | 45.06 | 28.33 | 白色 | 硫化氢 | 咸味 | 不透明 | 无 | 47 | 614 | 2254 | 1696 | 31 | 4 | 0 | 0 | 4646 | 6134 | 79 | 0 | 102 | 0 | 30 | 16 | 6361 | 11007 | / | 14 | 29 | 17 | 0.15 | -88.23 |  | 1.03 |  | 氯化钙 | 1.0142 | 5.168
1190 | SY116 | MK组 | 2019-02-17 | 2019-02-19 | 分离器 | 4640.00-4680.00 | 0.21 | 44.9 | 28.24 | 无 | 硫化氢 | 咸味 | 透明 | 少量黑色沉淀 | 58 | 672 | 2353 | 1768 | 24 | 4 | 0 | 0 | 4879 | 7351 | 140 | 0 | 58 | 0 | 31 | 22 | 7602 | 12481 | / | 8 | 25 | 96 | 0.14 | -60.83 |  | 1.21 |  | 氯化钙 | 1.0143 | 4.408
1191 | SY116 | MK组 | 2019-02-21 | 2019-02-27 | 分离器 | 4640.00-4680.00 | 0.21 | 44.91 | 28.17 | 无 | 硫化氢 | 咸味 | 透明 | 无 | 45 | 556 | 2359 | 1860 | 14 | 6 | 0 | 0 | 4840 | 7322 | 40 | 0 | 66 | 0 | 24 | 5 | 7457 | 12297 | / | 12 | 12 | 16 | 0.12 | -217.81 |  | 1.17 |  | 氯化钙 | 1.0094 | 5.121
1192 | SY116 | MK组 | 2019-03-03 | 2019-03-06 | 分离器 | 4640.00-4680.00 | 0.21 | 44.84 | 28.08 | 无 | 硫化氢 | 咸味 | 透明 | 无 | 38 | 565 | 2454 | 1970 | 10 | 1 | 0 | 0 | 5038 | 7499 | 53 | 0 | 102 | 0 | 27 | 7 | 7688 | 12725 | / | 15 | 19 | 23 | 0.12 | -170.21 |  | 1.14 |  | 氯化钙 | 1.0099 | 5.007
1193 | SY116 | MK组 | 2019-03-10 | 2019-03-12 | 分离器 | 4640.00-4680.00 | 0.21 | 44.77 | 28.04 | 无 | 硫化氢 | 咸味 | 透明 | 少量黑色沉淀 | 40 | 537 | 2263 | 1814 | 13 | 2 | 0 | 0 | 4669 | 6395 | 39 | 0 | 84 | 0 | 20 | 6 | 6544 | 11213 | / | 15 | 19 | 69 | 0.13 | -194.38 |  | 1.04 |  | 氯化钙 | 1.0084 | 5.109
1194 | SY116 | MK组 | 2019-03-17 | 2019-03-21 | 分离器 | 4640.00-4680.00 | 0.21 | 44.67 | 27.97 | 无 | 硫化氢 | 咸味 | 透明 | 少量黑色沉淀 | 44 | 541 | 2382 | 1893 | 6 | 1 | 0 | 0 | 4868 | 6988 | 86 | 0 | 84 | 0 | 22 | 13 | 7194 | 12062 | / | 26 | 16 | 118 | 0.12 | -96.18 |  | 1.1 |  | 氯化钙 | 1.0085 | 5.184
1195 | SY116 | MK组 | 2019-03-24 | 2019年3月27日 | 分离器 | 4640.00-4680.00 | 21/100 | 44.6 | 27.91 | 无 | 硫化氢 | 咸味 | 透明 | 无 | 26.5397 | 493.8288 | 2399.5539 | 1929.1387 | 5.0716 | 0 | 0 | 0 | 4854.1327 | 6158.2505 | 44.6126 | 0 | 44 | 0 | 17.122 | 4.4988 | 6268.4839 | 11122.6166 | / | 15 | 12 | 60 | 0.12377 | -163.5423 |  | 0.94551 |  | 氯化镁 | 1.0082 | 4.522
1196 | SY116 | MK组 | 2019-03-31 | 2019-04-02 | 分离器 | 4640.00-4680.00 | 0.21 | 44.53 | 27.85 | 无 | 硫化氢 | 咸味 | 透明 | 无 | 36 | 540 | 2224 | 1766 | 16 | 14 | 0 | 0 | 4596 | 6014 | 74 | 0 | 84 | 0 | 17 | 7 | 6196 | 10791 | / | 8 | 15 | 38 | 0.14 | -95.29 |  | 0.99 |  | 氯化镁 | 1.008 | 4.659
1197 | SY116 | MK组 | 2019-04-07 | 2019-04-09 | 分离器 | 4640.00-4680.00 | 0.21 | 44.43 | 27.79 | 无 | 硫化氢 | 咸味 | 透明 | 无 | 36 | 483 | 2168 | 1732 | 16 | 3 | 0 | 0 | 4439 | 5880 | 58 | 0 | 49 | 0 | 23 | 4 | 6013 | 10452 | / | 6 | 12 | 47 | 0.13 | -120.04 |  | 1 |  | 氯化钙 | 1.0073 | 5.424
1198 | SY116 | MK组 | 2019-04-14 | 2019-04-16 | 分离器 | 4640.00-4680.00 | 0.21 | 44.36 | 27.73 | 无 | 硫化氢 | 咸味 | 透明 | 黑色颗粒沉淀 | 35 | 457 | 2051 | 1629 | 10 | 3 | 0 | 0 | 4185 | 5987 | 32 | 0 | 77 | 0 | 19 | 4 | 6119 | 10304 | / | 8 | 13 | 47 | 0.12 | -224.76 |  | 1.1 |  | 氯化钙 | 1.0073 | 5.187
1199 | SY116 | MK组 | 2019-04-30 | 2019年5月7日 | 分离器 | 4640.00-4680.00 | 21/100 | 44.34 | 31.64 | 无 | 硫化氢 | 咸味 | 透明 | 少量黑色沉淀 | 23.524 | 247.1465 | 1165.917 | 738.4731 | 0 | 0 | 0 | 0 | 2175.0606 | 2990.7751 | 52.3298 | 0 | 86 | 0 | 80.766 | 4.3239 | 3214.1948 | 5389.2554 | / | 26 | 1 | 40 | 0.12755 | -67.4201 |  | 1.1944 |  | 氯化钙 | 1.0204 | 4.637
1200 | SY116 | MK组 | 2019-05-05 | 2019年5月7日 | 分离器 | 4640.00-4680.00 | 21/100 | 44.17 | 31.02 | 无 | 无 | 无 | 半透明 | 无 | 12.5676 | 13.7965 | 59.8562 | 33.0487 | 0 | 0 | 0 | 0 | 119.269 | 134.6992 | 20.3205 | 0 | 69 | 0 | 38.693 | 0 | 262.7127 | 381.9817 | / | 0 | 0 | 0 | 0.15809 | -7.5459 |  | 1.1599 |  | 氯化钙 | 1.0001 | 4.68
1201 | SY116 | MK组 | 2019-05-12 | 2019-05-14 | 分离器 | 4640.00-4680.00 | 21/100 | 44.01 | 30.13 | 白色 | 硫化氢 | 无 | 不透明 | 无 | 6 | 15 | 59 | 30 | 0 | 0 | 0 | 0 | 117 | 292 | 27 | 0 | 33 | 0 | 40 | 0 | 392 | 509 | / | 0 | 0 | 0 | 0.08 | -13.6 |  | 3.02 |  | 氯化钙 | 1.0004 | 4.745
1202 | SY116 | MK组 | 2019-05-19 | 2019-05-22 | 分离器 | 4640.00-4680.00 | 21/100 | 43.94 | 29.43 | 无 | 硫化氢 | 咸味 | 透明 | 无 | 38 | 604 | 2364 | 1849 | 8 | 1 | 0 | 0 | 4864 | 6490 | 72 | 0 | 53 | 0 | 47 | 5 | 6666 | 11530 | / | / | 17 | / | 0.14 | -104.66 |  | 1.02 |  | 氯化钙 | 1.0085 | 4.901
1203 | SY116 | MK组 | 2019-05-26 | 2019年5月30日 | 分离器 | 4640.00-4680.00 | 21/100 | 43.88 | 28.99 | 无 | 硫化氢 | 咸味 | 透明 | 无 | 36.1644 | 555.9834 | 2297.1688 | 1800.0641 | 5.6484 | 3.6167 | 0 | 0 | 4698.6458 | 6639.1777 | 42.2463 | 0 | 86 | 0 | 46.2762 | 4.0462 | 6817.7464 | 11516.3922 | / | / | 15 | 24 | 0.12926 | -185.0246 |  | 1.0856 |  | 氯化钙 | 1.008 | 4.925
1204 | SY116 | MK组 | 2019-05-31 | 2019年6月6日 | 分离器 | 4640.00-4680.00 | 21/100 | 43.82 | 28.68 | 无 | 硫化氢 | 咸味 | 透明 | 无 | 31.3225 | 450.9364 | 1966.6799 | 1561.3485 | 14.2844 | 2.0012 | 0 | 0 | 4026.5729 | 4502.9707 | 29.3375 | 0 | 45 | 0 | 28.3447 | 3.6104 | 4609.2633 | 8635.8362 | / | / | 16 | 32 | 0.15457 | -175.456 |  | 0.8242 |  | 氯化镁 | 1.0066 | 4.981
1205 | SY116 | MK组 | 2019-06-02 | 2019年6月6日 | 分离器 | 4640.00-4680.00 | 21/100 | 43.81 | 28.59 | 无 | 硫化氢 | 咸味 | 透明 | 无 | 23.6458 | 395.3715 | 1735.6519 | 1358.0051 | 13.5846 | 1.797 | 0 | 0 | 3528.0559 | 5109.7772 | 95.7933 | 0 | 45 | 0 | 8.1803 | 3.7095 | 5262.4603 | 8790.5162 | / | / | 16 | 75 | 0.11943 | -63.5104 |  | 1.12 |  | 氯化钙 | 1.0066 | 5.032
1206 | SY116 | MK组 | 2019-06-09 | 2019-06-13 | 分离器 | 4640.00-4680.00 | 21/100 | 43.69 | 28.35 | 灰色 | 硫化氢 | 咸味 | 不透明 | 无 | 24 | 427 | 1804 | 1414 | 0 | 2 | 0 | 0 | 3671 | 5605 | 32 | 0 | 77 | 0 | 25 | 5 | 5744 | 9415 | / | / | 17 | 29 | 0.12 | -208.7 |  | 1.18 |  | 氯化钙 | 1.0063 | 5.188
1207 | SY116 | MK组 | 2019-06-23 | 2019-06-26 | 分离器 | 4640.00-4680.00 | 20/100 | 43.72 | 31.09 | 无 | 硫化氢 | 咸味 | 透明 | 无 | 24 | 273 | 885 | 671 | 11 | 7 | 0 | 0 | 1872 | 2539 | 35 | 0 | 45 | 0 | 31 | 8 | 2658 | 4530 | / | / | 0 | 0 | 0.17 | -82 |  | 1.07 |  | 氯化钙 | 1.0025 | 4.725
1208 | SY116 | MK组 | 2019-07-07 | 2019-07-09 | 分离器 | 4640.00-4680.00 | 21/100 | 43.51 | 31.98 | 无 | 硫化氢 | 咸味 | 透明 | 无 | 28 | 447 | 1505 | 1228 | 9 | 2 | 0 | 0 | 3220 | 5487 | 59 | 0 | 118 | 0 | 37 | 5 | 5706 | 8926 | / | / | 17 | 42 | 0.13 | -109.97 |  | 1.32 |  | 氯化钙 | 1.0061 | 4.63
1209 | SY116 | MK组 | 2019-07-14 | 2019年7月17日 | 分离器 | 4640.00-4680.00 | 21/100 | 43.36 | 31.5 | 无 | 硫化氢 | 咸味 | 透明 | 无 | 26.9361 | 471.1965 | 1765.6869 | 1437.7515 | 3.5014 | 0 | 0 | 0 | 3705.0724 | 5500.9778 | 45.3678 | 0 | 53 | 0 | 53.2416 | 6.971 | 5659.5582 | 9364.6306 | / | / | 23 | 54 | 0.13221 | -142.2722 |  | 1.1223 |  | 氯化钙 | 1.0063 | 4.666
1210 | SY116 | MK组 | 2019-07-30 | 2019-08-01 | 分离器 | 4640.00-4680.00 | 21/100 | 43.29 | 30.45 | 无 | 无 | 无 | 透明 | 无 | 2 | 1 | 14 | 9 | 0 | 0 | 0 | 0 | 26 | 11 | 10 | 0 | / | 0 | 0 | 0 | 21 | 47 | / | / | 0 | 0 | 0.18 | -1.2 |  | 0.35 |  | 氯化镁 | 0.9993 | 5.42
1211 | SY116 | MK组 | 2019-08-11 | 2019-08-14 | 分离器 | 4640-4680 | 15/100 | 43.7 | 29.28 | 无 | 硫化氢 | 咸味 | 透明 | 少量黑色 | 25 | 347 | 1478 | 1152 | 4 | 1 | 0 | 0 | 3007 | 5830 | 46 | 0 | / | 0 | 46 | 0 | 5922 | 8929 | / | / | 11 | 144 | 0.09 | -155.64 |  | 1.55 |  | 氯化钙 | 1.0053 | 4.883
1212 | SY116 | MK组 | 2019-08-30 | 2019年9月5日 | 分离器 | 4640.00-4680.00 | 21/100 | 43.47 | 29.36 | 无 | 硫化氢 | 咸味 | 透明 | 无 | 19.4173 | 83.0409 | 400.3526 | 207.2179 | 0 | 0 | 0 | 0 | 710.0287 | 991.6098 | 48.917 | 0 | / | 0 | 16.625 | 3.1307 | 1060.2825 | 1770.3112 | / | / | 0 | 0 | 0.12926 | -23.8663 |  | 1.4085 |  | 氯化钙 | 1.0009 | 4.478
1213 | SY116 | MK组 | 2019-09-29 | 2019-10-09 | 分离器 | 4640.00-4680.00 | 13/100 | 43.08 | 29.74 | 无 | 硫化氢 | 咸味 | 透明 | 无 | 27 | 350 | 1729 | 1188 | 0 | 0 | 0 | 0 | 3294 | 4997 | 59 | 0 | / | 0 | 43 | 0 | 5099 | 8393 | / | / | 15 | 64 | 0.11 | -102.56 |  | 1.27 |  | 氯化钙 | 1.0054 | 4.82
1214 | SY116 | MK组 | 2019-10-30 | 2019-11-04 | 分离器 | 4640.00-4680.00 | 21/100 | 42.78 | 29.17 | 无色 | 硫化氢 | 咸味 | 透明 | 黑色沉淀 | 17 | 256 | 1250 | 934 | 2 | 0 | 0 | 0 | 2461 | 3578 | 44 | 0 | / | 0 | 0 | 4 | 3625 | 6086 | / | 0 | 0 | 0 | 0.11 | -98.69 |  | 1.15 |  | 氯化钙 | 1.0031 | 4.945
1215 | SY116 | MK组 | 2019-11-29 | 2019年12月4日 | 分离器 | 4640.00-4680.00 | 15/100 | 42.49 | 28.9 | 灰色 | 硫化氢 | 咸味 | 半透明 | 无 | 16.2314 | 280.445 | 1383.9924 | 1032.8238 | 4.6501 | 0 | 0 | 0 | 2718.1427 | 3876.3507 | 79.0609 | 0 | / | 0 | 0.1428 | 7.6975 | 3963.2519 | 6681.3946 | / | 0 | 0 | 0 | 0.11167 | -58.8911 |  | 1.127 |  | 氯化钙 | 1.0034 | 4.949
1216 | SY116 | MK组 | 2020-01-30 | 2020-02-05 | 分离器 | 4640.00-4680.00 | 15/100 | 41.93 | 28.71 | 无 | 硫化氢 | 咸味 | 透明 | 无 | 13 | 226 | 1247 | 814 | 0 | 0 | 0 | 0 | 2299 | 6632 | 144 | 0 | / | 0 | 4 | 4 | 6783 | 9083 | / | 18 | 7 | 34 | 0.05 | -59.19 |  | 2.61 |  | 氯化钙 | 1.0061 | 4.962
1217 | SY116 | MK组 | 2020-02-27 | 2020-03-03 | 分离器 | 4640.00-4680.00 | 21/100 | 41.7 | 28.27 | 无 | 硫化氢 | 咸味 | 透明 | 无 | 19 | 235 | 1187 | 891 | 24 | 0 | 0 | 0 | 2356 | 2988 | 27 | 0 | / | 0 | 19 | 3 | 3037 | 5393 | / | 0 | 0 | 0 | 0.12 | -133.55 |  | 1 |  | 氯化钙 | 1.0032 | 5.132
1218 | SY116 | MK组 | 2020-03-29 | 2020年4月1日 | 分离器 | 4640.00-4680.00 | 21/100 | 41.4 | 28.05 | 无色 | 硫化氢味 | 0 | 透明 | 无 | 23.0801 | 326.5421 | 1280.8898 | 947.7915 | 17.5346 | 0 | 0 | 30.8329 | 2626.671 | 3681.0079 | 84.7531 | 0 | / | 0 | 5.6695 | 4.064 | 3775.4945 | 6402.1655 | / | 0 | 0 | 0 | 0.13692 | -50.6844 |  | 1.1331 |  | 氯化钙 | 1.0034 | 5.14
1219 | SY116 | MK组 | 2020-04-29 | 2020年5月7日 | 分离器 | 4640.00-4680.00 | 21/100 | 41.14 | 27.84 | 无色 | 硫化氢味 | 0 | 透明 | 无 | 15.0318 | 212.3151 | 1024.3078 | 759.9171 | 3.8364 | 0 | 0 | 0 | 2015 | 2954.9761 | 26.5841 | 0 | / | 0 | 16.3569 | 4.0651 | 3001.9822 | 5016.9822 | / | 0 | 0 | 0 | 0.1109 | -133.6276 |  | 1.1687 |  | 氯化钙 | 1.0027 | 5.069
1220 | SY116 | MK组 | 2020-06-09 | 2020年6月17日 | 分离器 | 4640.00-4680.00 | 15/100 | 40.92 | 30.44 | 无色 | 硫化氢味 | 0 | 透明 | 无 | 23.0792 | 277.9845 | 1076.7282 | 732.4359 | 5.5068 | 0 | 0 | 18.6017 | 2134.3363 | 2804.6593 | 30.231 | 0 | / | 0 | 84.0328 | 10.49 | 2929.4131 | 5063.7494 | / | 0 | 0 | 0 | 0.15298 | -106.251 |  | 1.0964 |  | 氯化钙 | 1.0027 | 5.392
1221 | SY116 | MK组 | 2020-07-18 | 2020年7月22日 | 分离器 | 4640.00-4680.00 | 20/100 | 40.41 | 31.85 | 黑色 | 无气味 | 0 | 不透明 | 黑色沉淀 | 2.1517 | 11.2823 | 29.1591 | 6.9138 | 2.674 | 0 | 0 | 0 | 52.1809 | 96.2836 | 17.426 | 0 | / | 0 | 37.14 | 0.9191 | 151.7687 | 203.9496 | / | 0 | 0 | 0 | 0.18086 | -6.1196 |  | 3.8561 |  | 氯化钙 | 0.9997 | 4.873
1222 | SY116 | MK组 | 2020-07-25 | 2020年7月29日 | 分离器 | 4640.00-4680.00 | 17/100 | 40.65 | 30.48 | 黑色 | 无气味 | 0 | 不透明 | 黑色沉淀 | 2 | 6 | 12 | 6 | 2 | 0 | 0 | 0 | 28 | 69 | 9 | 0 | / | 0 | 29 | 1 | 108 | 136 | / | 0 | 0 | 0 | 0.13422 | -8.9749 |  | 3.3656 |  | 氯化钙 | 0.9984 | 4.73
1223 | SY116 | MK组 | 2020-07-30 | 2020年8月4日 | 分离器 | 4640.00-4680.00 | 17/100 | 36.9 | 30.1 | 无色 | 硫化氢味 | 0 | 不透明 | 少量黑色沉淀 | 50.2872 | 872.7879 | 3285.4119 | 2456.7373 | 18.1472 | 0 | 0 | 43.6053 | 6726.9768 | 9514.3772 | 198.0298 | 0 | / | 0 | 2.4465 | 5.1492 | 9720.0027 | 16446.9795 | / | 17 | 23 | 169 | 0.14159 | -55.7645 |  | 1.1238 |  | 氯化钙 | 1.014 | 5.423
1224 | SY116 | MK组 | 2020-07-31 | 2020年8月4日 | 分离器 | 4640.00-4680.00 | 17/100 | 21.01 | 29.36 | 灰色 | 硫化氢味 | 0 | 不透明 | 无 | 7.5022 | 96.2338 | 240.7827 | 169.1887 | 2.5487 | 0 | 0 | 4.0381 | 520.2942 | 811.4341 | 20.0286 | 0 | / | 0 | 28.7827 | 0 | 860.2454 | 1380.5396 | / | 0 | 0 | 0 | 0.18305 | -44.7517 |  | 1.3244 |  | 氯化钙 | 0.9998 | 4.576
1225 | SY116 | MK组 | 2020-08-01 | 2020年8月4日 | 分离器 | 4640.00-4680.00 | 17/100 | 17.75 | 28.72 | 灰色 | 无气味 | 0 | 不透明 | 无 | 1.8273 | 16.4549 | 24.8969 | 15.3626 | 1.7575 | 0 | 0 | 1.2423 | 61.5415 | 133.3276 | 9.5229 | 0 | / | 0 | 30.4637 | 0.6956 | 174.0098 | 235.5513 | / | 0 | 0 | 0 | 0.19049 | -15.3245 |  | 2.3748 |  | 氯化钙 | 0.9989 | 4.853
1226 | SY116 | MK组 | 2020-08-02 | 2020年8月4日 | 分离器 | 4640.00-4680.00 | 17/100 | 18.15 | 28.63 | 黑色 | 无气味 | 0 | 不透明 | 无 | 1.0159 | 8.4205 | 18.1593 | 9.7724 | 2.0862 | 0 | 0 | 1.2616 | 40.7159 | 53.293 | 16.6921 | 0 | / | 0 | 45.8196 | 1.0998 | 116.9045 | 157.6204 | / | 0 | 0 | 0 | 0.24388 | -3.2641 |  | 1.3938 |  | 氯化钙 | 0.9986 | 5.213
1227 | SY116 | MK组 | 2020-08-04 | 2020年8月4日 | 分离器 | 4640.00-4680.00 | 17/100 | 18.12 | 28.1 | 黑色 | 无气味 | 0 | 不透明 | 无 | 1.326 | 13.8783 | 31.1788 | 11.6065 | 2.9203 | 0 | 0 | 1.1496 | 62.0595 | 30 | 31.8753 | 0 | / | 0 | 54.8544 | 3.5166 | 120.2463 | 182.3058 | / | 0 | 0 | 0 | 0.71403 | -0.36392 |  | 0.24986 |  | 氯化镁 | 0.9997 | 5.029
1228 | SY116 | MK组 | 2020-07-30 | 2020年8月4日 | 分离器 | 4640.00-4680.00 | 17/100 | 36.9 | 30.1 | 无色 | 硫化氢味 | 0 | 不透明 | 少量黑色沉淀 | 50.2872 | 872.7879 | 3285.4119 | 2456.7373 | 18.1472 | 0 | 0 | 43.6053 | 6726.9768 | 9514.3772 | 198.0298 | 0 | / | 0 | 2.4465 | 5.1492 | 9720.0027 | 16446.9795 | / | 17 | 23 | 169 | 0.14159 | -55.7645 |  | 1.1238 |  | 氯化钙 | 1.014 | 5.423
1229 | SY116 | MK组 | 2020-07-31 | 2020年8月4日 | 分离器 | 4640.00-4680.00 | 17/100 | 21.01 | 29.36 | 灰色 | 硫化氢味 | 0 | 不透明 | 无 | 7.5022 | 96.2338 | 240.7827 | 169.1887 | 2.5487 | 0 | 0 | 4.0381 | 520.2942 | 811.4341 | 20.0286 | 0 | / | 0 | 28.7827 | 0 | 860.2454 | 1380.5396 | / | 0 | 0 | 0 | 0.18305 | -44.7517 |  | 1.3244 |  | 氯化钙 | 0.9998 | 4.576
1230 | SY116 | MK组 | 2020-08-01 | 2020年8月4日 | 分离器 | 4640.00-4680.00 | 17/100 | 17.75 | 28.72 | 灰色 | 无气味 | 0 | 不透明 | 无 | 1.8273 | 16.4549 | 24.8969 | 15.3626 | 1.7575 | 0 | 0 | 1.2423 | 61.5415 | 133.3276 | 9.5229 | 0 | / | 0 | 30.4637 | 0.6956 | 174.0098 | 235.5513 | / | 0 | 0 | 0 | 0.19049 | -15.3245 |  | 2.3748 |  | 氯化钙 | 0.9989 | 4.853
1231 | SY116 | MK组 | 2020-08-02 | 2020年8月4日 | 分离器 | 4640.00-4680.00 | 17/100 | 18.15 | 28.63 | 黑色 | 无气味 | 0 | 不透明 | 无 | 1.0159 | 8.4205 | 18.1593 | 9.7724 | 2.0862 | 0 | 0 | 1.2616 | 40.7159 | 53.293 | 16.6921 | 0 | / | 0 | 45.8196 | 1.0998 | 116.9045 | 157.6204 | / | 0 | 0 | 0 | 0.24388 | -3.2641 |  | 1.3938 |  | 氯化钙 | 0.9986 | 5.213
1232 | SY116 | MK组 | 2020-08-03 | 2020年8月11日 | 分离器 | 4640.00-4680.00 | 17/100 | 18.17 | 28.62 | 黑色 | 无气味 | 0 | 不透明 | 无 | 2.1942 | 34.2998 | 43.1707 | 35.4798 | 8.7326 | 0 | 0 | 6.677 | 129.5541 | 118.287 | 39.5158 | 0 | / | 0 | 144.9424 | 0 | 302.7452 | 432.2993 | / | 0 | 0 | 0 | 0.44756 | -2.2359 |  | 0.62257 |  | 氯化镁 | 1.0008 | 6.128
1233 | SY116 | MK组 | 2020-08-04 | 2020年8月4日 | 分离器 | 4640.00-4680.00 | 17/100 | 18.12 | 28.1 | 黑色 | 无气味 | 0 | 不透明 | 无 | 1.326 | 13.8783 | 31.1788 | 11.6065 | 2.9203 | 0 | 0 | 1.1496 | 62.0595 | 30 | 31.8753 | 0 | / | 0 | 54.8544 | 3.5166 | 120.2463 | 182.3058 | / | 0 | 0 | 0 | 0.71403 | -0.36392 |  | 0.24986 |  | 氯化镁 | 0.9997 | 5.029
1234 | SY116 | MK组 | 2020-08-05 | 2020年8月11日 | 分离器 | 4640.00-4680.00 | 17/100 | 18.06 | 28.71 | 黑色 | 无气味 | 0 | 不透明 | 无 | 0 | 3.6085 | 11.6263 | 4.6184 | 1.7866 | 0 | 0 | 0.8439 | 23.7363 | 12.5392 | 6.3356 | 0 | / | 0 | 26.7079 | 0 | 45.5827 | 69.319 | / | 0 | 0 | 0 | 0.44418 | -1.4874 |  | 0.51011 |  | 氯化镁 | 0.9988 | 5.138
1235 | SY116 | MK组 | 2020-08-06 | 2020年8月11日 | 分离器 | 4640.00-4680.00 | 17/100 | 18.08 | 28.7 | 灰色 | 无气味 | 0 | 不透明 | 无 | 0 | 1.7974 | 9.9617 | 3.9587 | 1.3767 | 0 | 0 | 0.7726 | 18.0481 | 6.8644 | 5.8318 | 0 | / | 0 | 22.7581 | 0 | 35.4543 | 53.5024 | / | 0 | 0 | 0 | 0.40415 | -0.94831 |  | 0.34925 |  | 氯化镁 | 0.9987 | 4.997
1236 | SY116 | MK组 | 2020-08-07 | 2020年8月11日 | 分离器 | 4640.00-4680.00 | 17/100 | 18.06 | 28.66 | 灰白色 | 无气味 | 0 | 半透明 | 无 | 0 | 1.9179 | 8.1077 | 3.1727 | 1.6838 | 0 | 0 | 0 | 15.2114 | 1.9923 | 5.131 | 0 | / | 0 | 22.5615 | 0 | 29.6848 | 44.8962 | / | 0 | 0 | 0 | 1.4858 | 0.25507 |  | -0.10313 |  | 硫酸钠 | 0.9987 | 5.036
1237 | SY116 | MK组 | 2020-08-08 | 2020年8月11日 | 分离器 | 4640.00-4680.00 | 17/100 | 18.03 | 28.71 | 灰色 | 无气味 | 0 | 不透明 | 无 | 0 | 0.9326 | 13.4565 | 5.9228 | 2.0747 | 0 | 0 | 0.7769 | 23.1977 | 14.711 | 7.2644 | 0 | / | 0 | 23.8961 | 0 | 45.8715 | 69.0692 | / | 0 | 0 | 0 | 0.097848 | -2.4702 |  | 0.75744 |  | 氯化镁 | 0.9988 | 5.04
1238 | SY116 | MK组 | 2020-08-09 | 2020年8月11日 | 分离器 | 4640.00-4680.00 | 17/100 | 17.83 | 28.71 | 灰色 | 无气味 | 0 | 不透明 | 无 | 2.1944 | 13.3587 | 6.7854 | 2.3715 | 2.2042 | 0 | 0 | 1.0543 | 26.9685 | 28.771 | 6.0527 | 0 | / | 0 | 22.6759 | 0 | 57.4996 | 84.4681 | / | 0 | 0 | 0 | 0.71665 | -1.8211 |  | 1.162 |  | 氯化钙 | 0.9988 | 5.124
1239 | SY116 | MK组 | 2020-08-15 | 2020年8月19日 | 分离器 | 4640.00-4680.00 | 17/100 | 18.49 | 28.8 | 灰色 | 硫化氢味 | 0 | 不透明 | 无 | 13.9682 | 131.5138 | 114.172 | 38.1906 | 0 | 0 | 0 | 0 | 297.8446 | 243.2308 | 89.5076 | 0 | / | 0 | 29.2612 | 0 | 361.9996 | 659.8442 | / | 35 | 0 | 50 | 0.83455 | -0.6079 |  | 0.35619 |  | 氯化镁 | 0.9986 | 5.313
1240 | SY116 | MK组 | 2020-08-16 | 2020年8月19日 | 分离器 | 4640.00-4680.00 | 17/100 | 18.91 | 28.83 | 灰色 | 无气味 | 0 | 不透明 | 无 | 0.8443 | 3.6545 | 4.1774 | 1.6242 | 0.6478 | 0 | 0 | 0.2102 | 11.1584 | 6.324 | 4.8006 | 0 | / | 0 | 24.1382 | 0 | 35.2628 | 46.4212 | / | 0 | 0 | 0 | 0.89194 | -0.19247 |  | 0.14222 |  | 氯化镁 | 0.9988 | 5.193
1241 | SY116 | MK组 | 2020-08-17 | 2020-08-27 | 分离器 | 4640.00-4680.00 | 17/100 | 19 | 28.87 | 黑色 | 无气味 | 0 | 不透明 | 黑色沉淀 | 0.6627 | 5.0898 | 39.4722 | 28.3077 | 6.038 | 0 | 0 | 0 | 79.5704 | 124.2978 | 91 | 0 | / | 0 | 115 | 3.405 | 333.7028 | 413.2732 | / | 0 | 0 | 0 | 0.063203 | -1.7301 |  | 1.3905 |  | 氯化钙 | 1.0043 | 6.378
1242 | SY116 | MK组 | 2020-08-22 | 2020-08-27 | 分离器 | 4640.00-4680.00 | 17/100 | 19.36 | 28.57 | 灰黑色 | 无气味 | 0 | 半透明 | 黑色沉淀 | 2.0366 | 1.9755 | 2.188 | 0.5478 | 1.0012 | 0 | 0 | 0 | 7.7491 | 9.8707 | 4.9248 | 0 | / | 0 | 8.2957 | 0 | 23.0912 | 30.8403 | / | 0 | 0 | 0 | 0.30891 | -1.8729 |  | 4.2093 |  | 氯化钙 | 0.9983 | 6.021
1243 | SY116 | MK组 | 2020-08-30 | 2020年9月1日 | 分离器 | 4640.00-4680.00 | 17/100 | 19.9 | 28.51 | 无色 | 无气味 | 0 | 透明 | 无 | 0.8768 | 1.2412 | 6.8594 | 0.9043 | 0.66 | 0 | 0 | 0.7746 | 12 | 3 | 11.2349 | 0 | / | 0 | 6.9919 | 1.4533 | 22.6801 | 34.6801 | / | 0 | 0 | 0 | 0.63859 | -0.13049 |  | 0.40529 |  | 氯化镁 | 0.9985 | 5.741
1244 | SY116 | MK组 | 2020-09-06 | 2020年9月10日 | 分离器 | 4640.00-4680.00 | 17/100 | 20.04 | 28.46 | 白色 | 无气味 | 0 | 不透明 | 无 | 5.5414 | 10.4114 | 9.1316 | 3.4408 | 1.3693 | 0 | 0 | 1.1751 | 31.0696 | 25 | 8.1654 | 0 | / | 0 | 6.7819 | 1.2551 | 41.2024 | 72.272 | / | 0 | 0 | 0 | 0.64279 | -1.4788 |  | 0.87732 |  | 氯化镁 | 0.9985 | 5.716
1245 | SY116 | MK组 | 2020-09-12 | 2020年9月15日 | 分离器 | 4640.00-4680.00 | 17/100 | 24.71 | 28.46 | 灰色 | 无气味 | 0 | 不透明 | 无 | 1.4598 | 6.2111 | 43.1835 | 5.4119 | 2.0028 | 0 | 0 | 1.4779 | 59.747 | 33.9443 | 29.0604 | 0 | / | 0 | 15.2272 | 5.1038 | 83.3357 | 143.0827 | / | 0 | 0 | 0 | 0.28242 | -1.1333 |  | 1.5214 |  | 氯化钙 | 0.9988 | 5.327
1246 | SY116 | MK组 | 2020-09-19 | 2020-09-25 | 分离器 | 4640.00-4680.00 | 17/100 | 22.5 | 28.38 | 黑色 | 无气味 | 0 | 不透明 | 黑色沉淀 | 1.9314 | 43.8546 | 44.5009 | 5.0391 | 2.7521 | 0 | 0 | 2.9596 | 101.0377 | 120.0166 | 6.1983 | 0 | / | 0 | 16.6261 | 0.6454 | 143.4864 | 244.5241 | / | 0 | 0 | 0 | 0.56399 | -11.415 |  | 3.5102 |  | 氯化钙 | 0.9989 | 5.978
1247 | SY116 | MK组 | 2020-09-27 | 2020年10月10日 | 分离器 | 4640.00-4680.00 | 17/100 | 24.62 | 28.3 | 无色 | 无气味 | 0 | 透明 | 无 | 0.8335 | 7.4656 | 4.7101 | 1.1634 | 0 | 0 | 0 | 0 | 14.7969 | 14.2327 | 4.6832 | 0 | / | 0 | 11.9266 | 0 | 30.8425 | 45.6394 | / | 0 | 0 | 0 | 0.80961 | -0.78234 |  | 0.78731 |  | 氯化镁 | 0.9986 | 5.746
1248 | SY116 | MK组 | 2020-10-10 | 2020-10-14 | 分离器 | 4640.00-4680.00 | 17/100 | 24.75 | 28.2 | 黑色 | 无气味 | 0 | 不透明 | 黑色沉淀 | 1.9619 | 3.1379 | 6.5063 | 1.9704 | 0.6059 | 0 | 0 | 0.0729 | 14.2553 | 8.8153 | 6.9504 | 0 | / | 0 | 12.4396 | 0.6732 | 28.8785 | 43.1338 | / | 0 | 0 | 0 | 0.54942 | -0.77271 |  | 0.68141 |  | 氯化镁 | 0.9987 | 5.545
1249 | SY116 | MK组 | 2020-10-17 | 2020年10月21日 | 分离器 | 4640.00-4680.00 | 17 | 25.18 | 28.14 | 黑灰色 | 无气味 | 0 | 不透明 | 无 | 0.9257 | 3.4218 | 4.7472 | 1.405 | 1.1259 | 0 | 0 | 0 | 12.0689 | 4.7617 | 5.9862 | 0 | / | 0 | 14.4508 | 2.4666 | 27.6653 | 39.7342 | / | 0 | 0 | 0 | 1.1092 | 0.1174 |  | -0.12505 |  | 硫酸钠 | 0.9987 | 5.362
1250 | SY116 | MK组 | 2020-10-25 | 2020年10月29日 | 分离器 | 4640.00-4680.00 | 17/100 | 24.01 | 28.03 | 黑色 | 无气味 | 0 | 不透明 | 无 | 2.2441 | 12.5838 | 10.7282 | 4.0973 | 0 | 0 | 0 | 1.1194 | 30.7728 | 29.8838 | 5.058 | 0 | / | 0 | 10.7821 | 1.6727 | 47.3966 | 78.1694 | / | 0 | 0 | 0 | 0.64994 | -2.7964 |  | 0.86303 |  | 氯化镁 | 0.9987 | 5.632
1251 | SY116 | MK组 | 2020-10-30 | 2020-11-05 | 分离器 | 4640.00-4680.00 | 17/100 | 23.9 | 27.97 | 黑色 | 无气味 | 0 | 不透明 | 无 | 1.0058 | 7.867 | 10.1483 | 4.1367 | 0.6912 | 0 | 0 | 0 | 24.2285 | 22.6001 | 16.3856 | 0 | / | 0 | 11.6451 | 0 | 50.6308 | 74.8593 | / | 0 | 0 | 0 | 0.53728 | -0.86294 |  | 0.85453 |  | 氯化镁 | 0.9988 | 5.599
1252 | SY116 | MK组 | 2020-11-08 | 2020年11月12日 | 分离器 | 4640.00-4680.00 | 17/100 | 24.79 | 27.92 | 灰色 | 无气味 | 0 | 不透明 | 无 | 3.0738 | 54.9863 | 22.716 | 5.0878 | 1.5684 | 0 | 0 | 2.0431 | 89.4754 | 107.8029 | 5.7431 | 0 | / | 0 | 6.1837 | 0 | 119.7297 | 209.2051 | / | 0 | 0 | 0 | 0.78727 | -5.3991 |  | 1.5236 |  | 氯化钙 | 0.9989 | 5.694
1253 | SY116 | MK组 | 2020-11-15 | 2020年11月19日 | 分离器 | 4640.00-4680.00 | 17/100 | 24.42 | 27.83 | 灰色 | 无气味 | 0 | 不透明 | 无 | 6.0041 | 73.7445 | 25.3993 | 8.4844 | 2.2413 | 0 | 0 | 1.8371 | 117.8151 | 150.0599 | 8.5975 | 0 | / | 0 | 8.0492 | 1.4584 | 168.165 | 285.9801 | / | 0 | 0 | 0 | 0.75852 | -5.6989 |  | 1.4437 |  | 氯化钙 | 0.999 | 5.726
1254 | SY116 | MK组 | 2020-11-22 | 2020年11月24日 | 分离器 | 4640.00-4680.00 | 17 | 24.27 | 27.8 | 浅灰色 | 无气味 | 0 | 不透明 | 无 | 3.7533 | 10.3448 | 7.7781 | 2.9578 | 0 | 0 | 0 | 0 | 24.8628 | 18.2531 | 4.7638 | 0 | / | 0 | 9.7162 | 0.9805 | 33.7136 | 58.5764 | / | 0 | 0 | 0 | 0.87475 | -0.64887 |  | 0.26127 |  | 氯化镁 | 0.9988 | 5.516
1255 | SY116 | MK组 | 2020-11-28 | 2020年12月3日 | 分离器 | 4640.00-4680.00 | 17/100 | 27.72 | 24.61 | 黑色 | 无气味 | 0 | 不透明 | 无 | 1.4839 | 10.0917 | 9.1488 | 3.9305 | 1.1077 | 0 | 0 | 1.9194 | 27.682 | 22.0266 | 4.8476 | 0 | / | 0 | 10.4465 | 0.5731 | 37.8938 | 65.5758 | / | 0 | 0 | 0 | 0.70716 | -1.7991 |  | 0.55473 |  | 氯化镁 | 0.9991 | 5.59
1256 | SY116 | MK组 | 2020-12-06 | 2020年12月10日 | 分离器 | 4640.00-4680.00 | 17 | 24.45 | 27.66 | 灰色 | 无气味 | 0 | 不透明 | 无 | 2.0986 | 16.1883 | 16.6389 | 5.9013 | 1.765 | 0 | 0 | 0 | 42.5921 | 14.133 | 26.3722 | 0 | / | 0 | 21.6654 | 2.4661 | 64.6367 | 107.2288 | / | 0 | 0 | 0 | 1.7679 | 0.55645 |  | -0.62168 |  | 硫酸钠 | 0.9991 | 5.658
1257 | SY116 | MK组 | 2020-12-20 | 2020年12月22日 | 分离器 | 4640.00-4680.00 | 17/100 | 24.52 | 27.55 | 浅灰色 | 无气味 | 0 | 半透明 | 无 | 6.2218 | 64.0922 | 33.2321 | 9.6122 | 0 | 0 | 0 | 0 | 113.1583 | 177 | 19.8181 | 0 | / | 0 | 4.0915 | 4.1721 | 205.0817 | 318.24 | / | 0 | 0 | 0 | 0.5589 | -5.3268 |  | 2.7456 |  | 氯化钙 | 1.0022 | 5.656
1258 | SY116 | MK组 | 2020-12-27 | 2020年12月30日 | 分离器 | 4640.00-4680.00 | 17/100 | 24.4 | 27.5 | 无色 | 无气味 | 0 | 透明 | 无 | 0.6066 | 13.2909 | 13.7972 | 6.8096 | 0 | 0 | 0 | 0 | 35 | 35.8253 | 12.0198 | 0 | / | 0 | 2.1484 | 0.6916 | 50.6851 | 85.6851 | / | 0 | 0 | 0 | 0.57262 | -1.7224 |  | 0.76004 |  | 氯化镁 | 0.9991 | 5.634
1259 | SY116 | MK组 | 2020-12-30 | 2021年1月5日 | 分离器 | 4640.00-4680.00 | 17/100 | 24.34 | 37.48 | 无色 | 无气味 | 0 | 透明 | 无 | 0.6955 | 17.0819 | 7.2469 | 3.4505 | 0 | 0 | 0 | 0 | 28 | 31.221 | 14.4355 | 0 | / | 0 | 3.448 | 0.6544 | 49.7589 | 77.7589 | / | 0 | 0 | 0 | 0.84448 | -0.45479 |  | 0.47566 |  | 氯化镁 | 0.9983 | 5.78
1260 | SY116 | MK组 | 2021-01-03 | 2021年1月6日 | 分离器 | 4640.00-4680.00 | 17/100 | 24.72 | 27.44 | 无色 | 无气味 | 0 | 透明 | 无 | 3.554 | 40.2444 | 26.8332 | 6.2755 | 0 | 0 | 0 | 0 | 77 | 35.5707 | 30.9344 | 0 | / | 0 | 6.8008 | 17.8455 | 91.1514 | 168.1514 | / | 8 | 12 | 46 | 1.7463 | 1.1603 |  | -1.4299 |  | 碳酸氢钠 | 1.007 | 5.996
1261 | SY116 | MK组 | 2021-01-09 | 2021-01-12 | 分离器 | 4640.00-4680.00 | 17/100 | 24.5 | 27.37 | 无色 | 无气味 | 0 | 透明 | 无 | 3.7148 | 26.9488 | 20.2611 | 5.7868 | 0 | 0 | 0 | 0 | 56.7115 | 31.0852 | 14.8338 | 0 | / | 0 | 4.1376 | 2.6274 | 52.684 | 109.3955 | / | 9 | 0 | 7 | 1.3381 | 0.95797 |  | -0.61391 |  | 硫酸钠 | 1.0081 | 6.105
1262 | SY116 | MK组 | 2021-01-17 | 2021年1月19日 | 分离器 | 4640.00-4680.00 | 17/100 | 43.1 | 27.36 | 无色 | 无气味 | 0 | 透明 | 无 | 6.6925 | 43.486 | 33.5746 | 10.7414 | 0 | 0.8202 | 0 | 0 | 95.3147 | 55.7757 | 16.2461 | 0 | / | 0 | 1.7071 | 0 | 73.7289 | 169.0436 | / | 0 | 0 | 0 | 1.2034 | 0.94413 |  | -0.35699 |  | 硫酸钠 | 1.0068 | 5.988
1263 | SY116 | MK组 | 2021-01-24 | 2021年1月25日 | 分离器 | 4640.00-4680.00 | 17/100 | 26.34 | 27.34 | 无色 | 无气味 | 0 | 透明 | 无 | 3.2686 | 20.5783 | 61.7017 | 44.0436 | 0 | 0 | 0 | 0 | 130 | 190.1473 | 8.3285 | 0 | / | 0 | 3.9859 | 0 | 202.4617 | 332.4617 | / | 0 | 0 | 0 | 0.16704 | -25.7135 |  | 1.2156 |  | 氯化钙 | 0.9999 | 5.72
1264 | SY116 | MK组 | 2021-02-07 | 2021年2月8日 | 分离器 | 4640.00-4680.00 | 17/100 | 26.19 | 27.26 | 无色 | 硫化氢味 | 0 | 透明 | 无 | 124 | 558 | 1995 | 1450 | 28 | 0 | 0 | 62 | 4217 | 6214 | 0 | 0 | / | 0 | 19.6591 | 7 | 6240.6591 | 10457.6591 | / | 26 | 20 | 103 | 0.1386 | 0 |  | 1.2478 |  | 氯化钙 | 1.0088 | 5.44
1265 | SY116 | MK组 | 2021-02-09 | 2021年2月23日 | 分离器 | 4640.00-4680.00 | 17/100 | 28.04 | 27.31 | 无色 | 无气味 | 0 | 透明 | 无 | 8.3898 | 82.6287 | 88.7793 | 29.9556 | 0 | 0 | 0 | 0 | 210 | 198 | 34.1624 | 0 | / | 0 | 3.2802 | 8.7371 | 244.1797 | 454.1797 | / | 15 | 16 | 48 | 0.64412 | -2.7889 |  | 0.79514 |  | 氯化镁 | 1.0156 | 5.551
1266 | SY116 | MK组 | 2021-02-14 | 2021年2月23日 | 分离器 | 4640.00-4680.00 | 17/100 | 25.73 | 27.22 | 无色 | 硫化氢味 | 0 | 透明 | 无 | 95.9687 | 302.065 | 987.4229 | 717.9425 | 0 | 0.5041 | 0 | 0 | 2104 | 2981.0056 | 31.5421 | 0 | / | 0 | 14.0754 | 0 | 3026.6231 | 5130.6231 | / | 12 | 18 | 103 | 0.1564 | -107.8007 |  | 1.184 |  | 氯化钙 | 1.0069 | 5.48
1267 | SY116 | MK组 | 2021-02-17 | 2021年2月23日 | 分离器 | 4640.00-4680.00 | 17/100 | 26.82 | 27.19 | 灰色 | 无气味 | 0 | 不透明 | 无 | 5.9585 | 46.0968 | 91.0911 | 51.979 | 0 | 0 | 0 | 0 | 195.1254 | 199 | 11.0194 | 0 | / | 0 | 5.5154 | 0 | 215.5348 | 410.6602 | / | 0 | 0 | 0 | 0.35753 | -15.6876 |  | 0.83143 |  | 氯化镁 | 1.0022 | 5.529
1268 | SY116 | MK组 | 2021-01-21 | 2021年2月23日 | 分离器 | 4640.00-4680.00 | 17/100 | 27.89 | 27.25 | 无色 | 硫化氢味 | 0 | 半透明 | 无 | 25.7722 | 378.6824 | 1304.8365 | 952.063 | 0 | 1 | 0 | 0 | 2663 | 3812.4751 | 143.5507 | 0 | / | 0 | 16.0878 | 0 | 3972.1136 | 6635.1136 | / | 0 | 0 | 0 | 0.15331 | -30.4046 |  | 1.1461 |  | 氯化钙 | 1.0042 | 5.154
1269 | SY116 | MK组 | 2021-02-27 | 2021年3月3日 | 分离器 | 4640.00-4680.00 | 17 | 27.55 | 27.17 | 无色 | 硫化氢味 | 0 | 透明 | 无 | 28.9524 | 381.5062 | 1368.6405 | 1004.5792 | 0 | 0.6424 | 0 | 0 | 2784 | 3879.83 | 33.4164 | 0 | / | 0 | 15.4777 | 0 | 3928.7241 | 6712.7241 | / | 7 | 12 | 35 | 0.15177 | -133.1616 |  | 1.1074 |  | 氯化钙 | 1.0079 | 5.434
1270 | SY116 | MK组 | 2021-03-02 | 2021年3月9日 | 分离器 | 4640.00-4680.00 | 18/100 | 27.14 | 27.11 | 无色 | 硫化氢味 | 0 | 透明 | 无 | 10.1262 | 151.0609 | 436.6623 | 307.0245 | 0 | 0 | 0 | 0 | 905 | 1233.9466 | 42.7837 | 0 | / | 0 | 4.6614 | 3.1628 | 1284.5545 | 2189.5545 | / | 0 | 0 | 0 | 0.18895 | -31.6283 |  | 1.1018 |  | 氯化钙 | 1.0017 | 5.448
1271 | SY116 | MK组 | 2021-03-07 | 2021年3月9日 | 分离器 | 4640.00-4680.00 | 18/100 | 27.14 | 27.13 | 无色 | 硫化氢味 | 0 | 透明 | 无 | 14.646 | 145.0517 | 426.269 | 297.3099 | 0 | 0 | 0 | 0 | 883 | 1154.0061 | 42.1178 | 0 | / | 0 | 4.336 | 4.0533 | 1204.5132 | 2087.5132 | / | 0 | 0 | 0 | 0.19401 | -29.8598 |  | 1.0575 |  | 氯化钙 | 1.0023 | 5.498
1272 | SY116 | MK组 | 2021-03-13 | 2021-03-17 | 分离器 | 4640.00-4680.00 | 17/100 | 27.53 | 27.13 | 无色 | 硫化氢味 | 0 | 透明 | 无 | 25.0674 | 391.5666 | 1275.4617 | 936.1679 | 19.0195 | 0 | 0 | 24.299 | 2671.5821 | 3814.6833 | 0 | 0 | / | 0 | 0 | 4.0029 | 3818.6862 | 6490.2683 | / | 0 | 0 | 0 | 0.15843 | 0 |  | 1.1592 |  | 氯化钙 | 1.0045 | 5.44
1273 | SY116 | MK组 | 2021-03-17 | 2021年3月23日 | 分离器 | 4640.00-4680.00 | 17/100 | 27.6 | 27.1 | 无色 | 硫化氢味 | 0 | 透明 | 无 | 19.081 | 315.6683 | 1133.7379 | 809.0672 | 0 | 0 | 0 | 0 | 2278 | 3279.2915 | 20.3418 | 0 | / | 0 | 12.1605 | 2.8741 | 3314.6679 | 5592.6679 | / | 0 | 0 | 0 | 0.14858 | -185.5876 |  | 1.1665 |  | 氯化钙 | 1.0037 | 5.367
1274 | SY116 | MK组 | 2021-03-21 | 2021年3月23日 | 分离器 | 4640.00-4680.00 | 17/100 | 27.48 | 27.09 | 无色 | 硫化氢味 | 0 | 透明 | 无 | 19.1872 | 320.8428 | 1165.9189 | 828.7684 | 0 | 0 | 0 | 0 | 2335 | 3348.1683 | 95.572 | 0 | / | 0 | 12.7373 | 3.352 | 3459.8296 | 5794.8296 | / | 0 | 0 | 0 | 0.14791 | -40.3624 |  | 1.1636 |  | 氯化钙 | 1.0038 | 5.114
1275 | SY116 | MK组 | 2021-03-26 | 2021-03-30 | 分离器 | 4640.00-4680.00 | 17/100 | 27.04 | 27.04 | 无色 | 硫化氢味 | 0 | 透明 | 无 | 6.8923 | 99.987 | 330.8814 | 236.0272 | 0 | 0 | 0 | 0 | 673.7879 | 955.1001 | 19.719 | 0 | / | 0 | 5.8762 | 1.5154 | 982.2107 | 1655.9986 | / | 0 | 0 | 0 | 0.16158 | -54.9082 |  | 1.1468 |  | 氯化钙 | 1.0006 | 5.466
1276 | SY116 | MK组 | 2021-04-03 | 2021年4月6日 | 分离器 | 4640.00-4680.00 | 17/100 | 27 | 27.02 | 无色 | 硫化氢味 | 0 | 透明 | 无 | 12.0529 | 182.3252 | 631.2203 | 434.005 | 0 | 0 | 0 | 0 | 1260 | 1754.4594 | 39.0761 | 0 | / | 0 | 5.9935 | 4.1655 | 1803.6945 | 3063.6945 | / | 0 | 0 | 0 | 0.1604 | -50.9703 |  | 1.1473 |  | 氯化钙 | 1.0019 | 5.556
1277 | SY116 | MK组 | 2021-04-10 | 2021年4月12日 | 分离器 | 4640.00-4680.00 | 17/100 | 27.01 | 26.99 | 无色 | 硫化氢味 | 0 | 透明 | 无 | 20.073 | 305.3531 | 1096.2162 | 799.4342 | 0 | 0.4968 | 0 | 0 | 2222 | 3267.9611 | 89.2561 | 0 | / | 0 | 0 | 2.6985 | 3359.9157 | 5581.9157 | / | / | 11 | / | 0.14422 | -42.3657 |  | 1.1825 |  | 氯化钙 | 1.0038 | 5.633
1278 | SY116 | MK组 | 2021-04-18 | 2021年4月20日 | 分离器 | 4640.00-4680.00 | 17/100 | 27.01 | 26.95 | 黑色 | 硫化氢味 | 0 | 不透明 | 无 | 14.2433 | 339.9333 | 1052.3014 | 768.1877 | 0 | 5.678 | 0 | 0 | 2180 | 3227.8616 | 28.9946 | 0 | / | 0 | 25.0626 | 1.0386 | 3282.9574 | 5462.9574 | / | / | 11 | / | 0.16255 | -126.0582 |  | 1.1895 |  | 氯化钙 | 1.004 | 5.12
1279 | SY116 | MK组 | 2021-04-25 | 2021-04-29 | 分离器 | 4640.00-4680.00 | 17/100 | 27.18 | 26.94 | 灰色 | 硫化氢味 | 0 | 半透明 | 黑色沉淀 | 20.0819 | 266.415 | 912.8233 | 662.3355 | 11.068 | 0 | 0 | 44.3121 | 1917.0358 | 3181.534 | 0 | 0 | / | 0 | 19.5321 | 6.5754 | 3207.6415 | 5124.6773 | / | / | 9 | / | 0.12925 | 0 |  | 1.4139 |  | 氯化钙 | 1.0035 | 6.146
1280 | SY116 | MK组 | 2021-04-29 | 2021年5月6日 | 分离器 | 4640.00-4680.00 | 17/100 | 27.12 | 26.9 | 无色 | 硫化氢味 | 0 | 透明 | 无 | 20.0353 | 274.6169 | 919.5453 | 666.0042 | 0 | 0 | 0 | 0 | 1880 | 2802.6566 | 33.5751 | 0 | / | 0 | 0 | 1.6855 | 2837.9172 | 4717.9172 | / | / | 8 | / | 0.15124 | -95.797 |  | 1.2073 |  | 氯化钙 | 1.0033 | 5.457
1281 | SY116 | MK组 | 2021-05-02 | 2021年5月11日 | 分离器 | 4640.00-4680.00 | 17/100 | 27.18 | 26.89 | 无色 | 硫化氢味 | 0 | 透明 | 无 | 14.2803 | 223.3596 | 643.7469 | 467.0921 | 0 | 0 | 0 | 0 | 1348 | 2083.3067 | 192.3235 | 0 | / | 0 | 0 | 0 | 2275.6302 | 3623.6302 | / | / | 10 | / | 0.16548 | -12.2228 |  | 1.2582 |  | 氯化钙 | 1.0021 | 5.332
1282 | SY116 | MK组 | 2021-05-08 | 2021年5月12日 | 分离器 | 4640.00-4680.00 | 17/100 | 26.83 | 26.84 | 灰色 | 硫化氢味 | 0 | 不透明 | 无 | 18.2158 | 290.6037 | 935.2472 | 674.7237 | 0 | 4.0848 | 0 | 0 | 1923 | 2875.5271 | 28.2965 | 0 | / | 0 | 0 | 1.0458 | 2904.8694 | 4827.8694 | / | / | 9 | / | 0.15599 | -115.9705 |  | 1.2159 |  | 氯化钙 | 1.0033 | 5.16
1283 | SY116 | MK组 | 2021-05-15 | 2021-05-19 | 分离器 | 4640.00-4680.00 | 17/100 | 26.95 | 26.82 | 无色 | 硫化氢味 | 0 | 透明 | 无 | 16.0717 | 249.7485 | 891.3106 | 654.8275 | 10.4123 | 0.3717 | 0 | 19.872 | 1842.6143 | 2627.9134 | 0 | 0 | / | 0 | 0.5033 | 0.5926 | 2629.0093 | 4471.6236 | / | / | 4 | / | 0.14669 | 0 |  | 1.1576 |  | 氯化钙 | 1.003 | 5.318
1284 | SY116 | MK组 | 2021-05-23 | 2021年5月25日 | 分离器 | 4640.00-4680.00 | 17/100 | 26.74 | 26.8 | 黑色 | 硫化氢味 | 0 | 不透明 | 少量黑色沉淀 | 12.8378 | 211.396 | 674.3438 | 471.8656 | 0 | 0 | 0 | 0 | 1370 | 1923.4978 | 63.4177 | 0 | / | 0 | 16.5308 | 2.8841 | 2006.3304 | 3376.3304 | / | / | 6 | / | 0.16963 | -34.0538 |  | 1.1442 |  | 氯化钙 | 1.003 | 5.414
1285 | SY116 | MK组 | 2021-05-30 | 2021年6月2日 | 分离器 | 4640.00-4680.00 | 17/100 | 26.62 | 26.74 | 灰白色 | 硫化氢味 | 0 | 半透明 | 无 | 17.1002 | 256.0469 | 927.7555 | 661.1115 | 0 | 0 | 0 | 0 | 1862 | 2539.8853 | 87.4521 | 0 | / | 0 | 21.878 | 1.0474 | 2650.2628 | 4512.2628 | / | / | 7 | / | 0.1556 | -33.1593 |  | 1.0966 |  | 氯化钙 | 1.0019 | 5.234
1286 | SY116 | MK组 | 2021-06-05 | 2021-06-09 | 分离器 | 4640.00-4680.00 | 17/100 | 26.66 | 26.71 | 灰黑色 | 硫化氢味 | 0 | 不透明 | 无 | 18.463 | 254.0133 | 926.7635 | 665.154 | 7.9613 | 0.6011 | 0 | 24.8642 | 1897.8204 | 2686.4429 | 0 | 0 | / | 0 | 16.1707 | 0 | 2702.6136 | 4600.434 | / | / | 4 | / | 0.14594 | 0 |  | 1.166 |  | 氯化钙 | 1.0033 | 6.285
1287 | SY116 | MK组 | 2021-06-12 | 2021年6月15日 | 分离器 | 4640.00-4680.00 | 17/100 | 26.67 | 26.66 | 无色 | 硫化氢味 | 0 | 透明 | 无 | 20.6105 | 289.406 | 939.8943 | 680.887 | 0 | 0.8928 | 0 | 0 | 1932 | 2706.8515 | 88.535 | 0 | / | 0 | 17.5224 | 19.0381 | 2831.947 | 4763.947 | / | / | 7 | / | 0.16502 | -34.5173 |  | 1.1221 |  | 氯化钙 | 1.0033 | 5.048
1288 | SY116 | MK组 | 2021-06-18 | 2021年6月22日 | 分离器 | 4646.00-4680.00 | 17/100 | 26.51 | 26.62 | 灰黑色 | 硫化氢味 | 0 | 不透明 | 无 | 19 | 268 | 898 | 651 | 0 | 0.775 | 0 | 0 | 1837 | 2536 | 61 | 0 | / | 0 | 21 | 0 | 2618 | 4455 | / | / | 0 | / | 0.16311 | -47.0435 |  | 1.102 |  | 氯化钙 | 1.002 | 5.271
1289 | SY116 | MK组 | 2021-06-26 | 2021年7月1日 | 分离器 | 4646.00-4680.00 | 17/100 | 26.47 | 26.59 | 无色 | 硫化氢味 | 0 | 透明 | 无 | 14.0825 | 235.1804 | 790.8981 | 585.8167 | 0 | 0 | 0 | 0 | 1626 | 2454.6145 | 106.769 | 0 | / | 0 | 0 | 0.1377 | 2561.5212 | 4187.5212 | / | / | 4 | / | 0.14788 | -26.4881 |  | 1.2069 |  | 氯化钙 | 1.0028 | 5.176
1290 | SY116 | MK组 | 2021-06-29 | 2021年7月1日 | 分离器 | 4646.00-4680.00 | 17/100 | 26.46 | 26.58 | 无色 | 硫化氢味 | 0 | 透明 | 无 | 14.4429 | 237.2466 | 811.7426 | 592.1068 | 0 | 0 | 0 | 0 | 1656 | 2544.4478 | 28.9079 | 0 | / | 0 | 0 | 0 | 2573.3557 | 4229.3557 | / | / | 3 | / | 0.14392 | -101.8841 |  | 1.2435 |  | 氯化钙 | 1.0027 | 5.19
1291 | SY116 | MK组 | 2021-07-04 | 2021年7月12日 | 分离器 | 4640.00-4680.00 | 17/100 | 26.31 | 26.55 | 无色 | 硫化氢味 | 0 | 透明 | 无 | 14.2544 | 236.8978 | 797.9445 | 576.317 | 0 | 0 | 0 | 0 | 1625 | 2378.6941 | 39.437 | 0 | / | 0 | 3.5401 | 6.5402 | 2428.2114 | 4053.2114 | / | / | 6 | / | 0.15372 | -69.0181 |  | 1.1807 |  | 氯化钙 | 1.0028 | 5.322
1292 | SY116 | MK组 | 2021-07-20 | 2021年7月22日 | 分离器 | 4640.00-4680.00 | 15/100 | 9.72 | 27.08 | 灰色 | 硫化氢味 | 0 | 不透明 | 灰色沉淀 | 8 | 43 | 51 | 25 | 0 | 6 | 0 | 0 | 133 | 90 | 31 | 0 | 0 | 0 | 103 | 6.5402 | 230.5402 | 363.5402 | / | / | 0 | / | 0.73744 | -1.0307 |  | 0.31951 |  | 氯化镁 | 0.9997 | 3.801
1293 | SY116 | MK组 | 2021-07-21 | 2021年7月22日 | 分离器 | 4640.00-4680.00 | 15/100 | 9.68 | 27.08 | 灰色 | 硫化氢味 | 0 | 不透明 | 无 | 4 | 40 | 41 | 18 | 0 | 3 | 0 | 0 | 106 | 10 | 39 | 0 | 0 | 0 | 103 | 19 | 171 | 277 | / | / | 0 | / | 6.1739 | 1.7938 |  | -0.97163 |  | 碳酸氢钠 | 0.9998 | 3.637
1294 | SY116 | MK组 | 2021-07-20 | 2021年7月22日 | 分离器 | 4640.00-4680.00 | 15/100 | 9.72 | 27.08 | 灰色 | 硫化氢味 | 0 | 不透明 | 灰色沉淀 | 8 | 43 | 51 | 25 | 0 | 6 | 0 | 0 | 133 | 90 | 31 | 0 | 0 | 0 | 103 | 6.5402 | 230.5402 | 363.5402 | / | / | 0 | / | 0.73744 | -1.0307 |  | 0.31951 |  | 氯化镁 | 0.9997 | 3.801
1295 | SY116 | MK组 | 2021-07-21 | 2021年7月22日 | 分离器 | 4640.00-4680.00 | 15/100 | 9.68 | 27.08 | 灰色 | 硫化氢味 | 0 | 不透明 | 无 | 4 | 40 | 41 | 18 | 0 | 3 | 0 | 0 | 106 | 10 | 39 | 0 | 0 | 0 | 103 | 19 | 171 | 277 | / | / | 0 | / | 6.1739 | 1.7938 |  | -0.97163 |  | 碳酸氢钠 | 0.9998 | 3.637
1296 | SY116 | MK组 | 2021-07-23 | 2021年7月29日 | 分离器 | 4640.00-4680.00 | 15/100 | 9.52 | 11.07 | 灰白色 | 硫化氢味 | 0 | 半透明 | 无 | 1.5312 | 14.1027 | 14.7056 | 5.9475 | 0 | 0 | 0 | 0 | 36 | 25.0172 | 20.2875 | 0 | 0 | 0 | 74.1999 | 9.855 | 129.3596 | 165.3596 | / | / | 0 | / | 0.87009 | -0.2166 |  | 0.18471 |  | 氯化镁 | 0.9999 | 3.603
1297 | SY116 | MK组 | 2021-07-30 | 2021年8月6日 | 分离器 | 4640.00-4680.00 | 17/100 | 8.97 | 27.3 | 黑色 | 硫化氢味 | 0 | 不透明 | 黑色沉淀 | 8.5706 | 76.5373 | 109.7301 | 36.3279 | 0 | 0 | 0 | 0 | 231 | 75.8608 | 89.745 | 0 | / | 0 | 339.4233 | 32.0929 | 537.122 | 768.122 | / | / | 0 | / | 1.5572 | 0.63689 |  | -0.39335 |  | 硫酸钠 | 1.0046 | 5.133
1298 | SY116 | MK组 | 2021-08-08 | 2021年8月13日 | 分离器 | 4640.00-4680.00 | 17/100 | 8.41 | 27.23 | 黑色 | 硫化氢味 | 0 | 不透明 | 无 | 9.7743 | 91.6535 | 83.6413 | 28.8574 | 0 | 0 | 0 | 0 | 214 | 106.4259 | 77.2716 | 0 | / | 0 | 270.2851 | 15.1805 | 469.1631 | 683.1631 | / | / | 13 | / | 1.3292 | 0.61312 |  | -0.41044 |  | 硫酸钠 | 1.0029 | 5.161
1299 | SY116 | MK组 | 2021-08-14 | 2021年8月19日 | 分离器 | 4640.00-4680.00 | 17/100 | 8.9 | 27.21 | 黑色 | 硫化氢味 | 0 | 不透明 | 黑色沉淀 | 4.6116 | 54.17 | 68.1078 | 25.7036 | 0 | 0 | 0 | 0 | 153 | 61.277 | 83.9505 | 0 | / | 0 | 210.196 | 7.4726 | 362.8961 | 515.8961 | / | / | 9 | / | 1.3645 | 0.3597 |  | -0.2937 |  | 硫酸钠 | 1.0019 | 5.081
1300 | SY116 | MK组 | 2021-08-21 | 2021年8月25日 | 分离器 | 4640.00-4680.00 | 17/100 | 10.13 | 27.19 | 黑色 | 无气味 | 0 | 不透明 | 黑色沉淀 | 3.6833 | 43.6574 | 24.1513 | 6.8995 | 0 | 0 | 0 | 0 | 78 | 60.3338 | 60.8075 | 0 | / | 0 | 83.0762 | 4.5678 | 208.7853 | 286.7853 | / | / | 5 | / | 1.1169 | 0.15677 |  | -0.34542 |  | 硫酸钠 | 1.0005 | 4.766
1301 | SY116 | MK组 | 2021-08-28 | 2021年9月6日 | 分离器 | 4640.00-4680.00 | 17/100 | 10.25 | 27.14 | 黑色 | 无气味 | 0 | 不透明 | 无 | 4.6021 | 21.7693 | 16.3785 | 5.6495 | 0 | 0 | 0 | 0 | 48 | 27.1757 | 24.3814 | 0 | / | 0 | 66.415 | 7.3023 | 125.2744 | 173.2744 | / | / | 3 | / | 1.2364 | 0.3563 |  | -0.38441 |  | 硫酸钠 | 0.9988 | 4.822
1302 | SY116 | MK组 | 2021-09-04 | 2021年9月9日 | 分离器 | 4640.00-4680.00 | 17/100 | 10.35 | 27.15 | 黑色 | 无气味 | 0 | 不透明 | 黑色沉淀 | 4.1528 | 57.0005 | 157.9959 | 10.7053 | 0 | 0 | 0 | 0 | 230 | 106 | 22.9667 | 0 | / | 0 | 102.5734 | 4.7519 | 236.292 | 466.292 | / | / | 11 | / | 0.82999 | -1.0609 |  | 0.56903 |  | 氯化镁 | 0.9991 | 4.781
1303 | SY116 | MK组 | 2021-09-11 | 2021年9月16日 | 分离器 | 4640.00-4680.00 | 17/100-18/100 | 10.41 | 0 | 黑色 | 无气味 | 0 | 不透明 | 黑色沉淀 | 2.7298 | 28.341 | 20.0016 | 7.873 | 0 | 0 | 0 | 0 | 59 | 46.6694 | 26.6625 | 0 | / | 0 | 66.6341 | 14.6319 | 154.5979 | 213.5979 | / | / | 5 | / | 0.93731 | -0.14837 |  | 0.12561 |  | 氯化镁 | 0.9987 | 5.721
1304 | SY116 | MK组 | 2021-09-18 | 2021年9月26日 | 分离器 | 4640.00-4680.00 | 17/100 | 10.35 | 27.12 | 黑色 | 无气味 | 0 | 不透明 | 无 | 3.0616 | 20.7416 | 15.598 | 4.7377 | 0 | 0 | 0 | 0 | 44 | 12.0783 | 12.7247 | 0 | / | 0 | 64.2663 | 0.6225 | 89.6918 | 133.6918 | / | / | 0 | / | 2.6506 | 2.1184 |  | -1.4224 |  | 碳酸氢钠 | 0.9987 | 5.009
1305 | SY116 | MK组 | 2021-11-12 | 2021年11月19日 | 分离器 | 4640.00-4680.00 | 20/100 | 18.1 | 28.4 | 白色 | 无气味 | 0 | 不透明 | 无 | 12.6493 | 64.5755 | 59.4109 | 20.781 | 0 | 0 | 0 | 0 | 157 | 93.3918 | 65.0718 | 0 | / | 0 | 110.8924 | 11.5681 | 280.9241 | 437.9241 | / | / | 10 | / | 1.0672 | 0.13047 |  | -0.10214 |  | 硫酸钠 | 1.0029 | 4.507
1306 | SY116 | MK组 | 2021-11-13 | 2021年11月19日 | 分离器 | 4640.00-4680.00 | 20/100 | 18.06 | 27.94 | 白色 | 硫化氢味 | 0 | 不透明 | 无 | 14.3891 | 107.6903 | 84.0055 | 36.9089 | 0 | 0 | 0 | 0 | 242.9938 | 131.282 | 48.8246 | 0 | / | 0 | 127.0122 | 1.4554 | 308.5742 | 551.568 | / | / | 8 | / | 1.2661 | 0.96748 |  | -0.31996 |  | 硫酸钠 | 1.0058 | 4.521
1307 | SY116 | MK组 | 2021-11-14 | 2021年11月19日 | 分离器 | 4640.00-4680.00 | 20/100 | 15.92 | 28.24 | 白色 | 无气味 | 0 | 不透明 | 无 | 10.821 | 54.1491 | 26.9662 | 7.7835 | 0 | 0 | 0 | 0 | 100 | 25.9923 | 87.0569 | 0 | 0 | 0 | 100.5681 | 2.9066 | 216.5239 | 316.5239 | / | / | 9 | / | 3.2155 | 0.89438 |  | -2.5009 |  | 硫酸钠 | 1.004 | 4.162
1308 | SY116 | MK组 | 2021-11-15 | 2021年11月25日 | 分离器 | 4640.00-4680.00 | 26/100 | 9.24 | 27.51 | 白色 | 无气味 | 0 | 不透明 | 无 | 11.2945 | 57.0525 | 34.5155 | 8.9567 | 0 | 0 | 0 | 0 | 111.8192 | 185 | 35.7528 | 0 | 0 | 0 | 88.5184 | 0 | 309.2712 | 421.0904 | / | / | 9 | / | 0.476 | -3.6661 |  | 3.6586 |  | 氯化钙 | 1.0021 | 4.179
1309 | SY116 | MK组 | 2021-11-26 | 2021-12-01 | 分离器 | 4640.00-4680.00 | 25/100 | 10.04 | 26.94 | 灰白色 | 无气味 | 0 | 不透明 | 无 | 4.6109 | 23.2083 | 13.348 | 3.9075 | 0 | 0 | 0 | 0 | 45.0747 | 8 | 26.518 | 0 | 0 | 0 | 19.1054 | 3.149 | 56.7724 | 101.8471 | / | / | 4 | / | 4.4777 | 1.4186 |  | -2.4068 |  | 碳酸氢钠 | 1.0016 | 4.08
1310 | SY116 | MK组 | 2021-12-02 | 2021年12月8日 | 分离器 | 4640.00-4680.00 | 18/100 | 36.76 | 27.44 | 灰色 | 硫化氢味 | 0 | 不透明 | 黑色沉淀 | 158.051 | 2247.5455 | 33108.1486 | 25096.6375 | 192.2829 | 0 | 0 | 495.4439 | 61298.1094 | 95475.8815 | 0 | 0 | 0 | 0 | 86.9341 | 192.326 | 95755.1416 | 157053.251 | / | 28 | 22 | 295 | 0.036334 | 0 |  | 1.2392 |  | 氯化钙 | 1.1195 | 2.713
1311 | SY116 | MK组 | 2021-12-03 | 2021年12月8日 | 分离器 | 4640.00-4680.00 | 18/100 | 37.06 | 29.18 | 绿色 | 硫化氢味 | 0 | 不透明 | 无 | 146.8459 | 2221.0388 | 38216.2272 | 28938.644 | 197 | 0 | 0 | 550 | 70270 | 108710.8484 | 0 | 0 | 0 | 0 | 98.8956 | 523.8626 | 109333.6066 | 179603.6066 | / | 33 | 66 | 283 | 0.031534 | 0 |  | 1.2298 |  | 氯化钙 | 1.1338 | 2.466
1312 | SY116 | MK组 | 2021-12-04 | 2021年12月8日 | 分离器 | 4640.00-4680.00 | 18/100 | 37.09 | 27.81 | 黑色 | 硫化氢味 | 0 | 不透明 | 黑色沉淀 | 179.9199 | 2629.3876 | 43987.4671 | 33226.0563 | 301.9343 | 0 | 0 | 666.7418 | 80991.507 | 123555.8151 | 0 | 0 | 0 | 0 | 83.1079 | 262.0832 | 123901.0062 | 204892.5132 | / | 26 | 0 | 295 | 0.032847 | 0 |  | 1.2157 |  | 氯化钙 | 1.1522 | 2.518
1313 | SY116 | MK组 | 2021-12-10 | 2021年12月15日 | 分离器 | 4640.00-4680.00 | 17/100 | 37.08 | 28.53 | 灰绿色 | 硫化氢味 | 0 | 不透明 | 无 | 115.9861 | 2555.6414 | 26780.4763 | 20052.8019 | 166 | 0 | 0 | 522 | 50193 | 81670.9695 | 0 | 0 | 0 | 0 | 55.7163 | 343.5646 | 82070.2504 | 132263.2504 | / | 26 | 38 | / | 0.048298 | 0 |  | 1.3102 |  | 氯化钙 | 1.1071 | 2.869
1314 | SY116 | MK组 | 2021-12-17 | 2021-12-21 | 分离器 | 4640.00-4680.00 | 17/100 | 37.01 | 27.95 | 乳白色 | 硫化氢味 | 0 | 不透明 | 无 | 142.496 | 1601.4989 | 14458.6849 | 10923.2646 | 103 | 0 | 0 | 223 | 27451.9444 | 37106.9691 | 0 | 0 | 0 | 0 | 81.4582 | 149.2702 | 37337.6975 | 64789.6419 | / | / | 107 | / | 0.066615 | 0 |  | 1.0718 |  | 氯化钙 | 1.0432 | 3.671
1315 | SY116 | MK组 | 2021-12-25 | 2021年12月28日 | 分离器 | 4640.00-4680.00 | 17/100 | 36.8 | 26.44 | 灰色 | 硫化氢味 | 0 | 不透明 | 无 | 80.2079 | 1203.7825 | 6419.0024 | 4817.0046 | 60.9077 | 0 | 0 | 118.5716 | 12699.4767 | 16456.9924 | 0 | 0 | 0 | 0 | 46.1564 | 118.7779 | 16621.9267 | 29321.4034 | / | / | 70 | / | 0.1129 | 0 |  | 1.0245 |  | 氯化钙 | 1.0238 | 3.973
1316 | SY116 | MK组 | 2021-12-30 | 2022-01-06 | 分离器 | 4640.00-4680.00 | 15/100 | 37.12 | 26.43 | 白色 | 硫化氢味 | 0 | 不透明 | 无 | 54.656 | 780.15 | 5390.1619 | 4061.7207 | 30.367 | 1.8556 | 0 | 71.3574 | 10390.2686 | 14066.0293 | 0 | 0 | 0 | 0 | 21.4819 | 52.6532 | 14140.1644 | 24530.433 | / | / | 46 | / | 0.085607 | 0 |  | 1.0704 |  | 氯化钙 | 1.0199 | 3.807
1317 | SY116 | MK组 | 2022-01-08 | 2022年1月12日 | 分离器 | 4640.00-4680.00 | 15/100 | 37.04 | 27.06 | 灰色 | 硫化氢味 | 0 | 不透明 | 无 | 10.0361 | 90.3154 | 1109.4609 | 811.5604 | 12.0443 | 0 | 0 | 16.9946 | 2050.4117 | 2745.6027 | 0 | 0 | 0 | 0 | 25.8899 | 14.8566 | 2786.3492 | 4836.7609 | / | / | 17 | / | 0.050772 | 0 |  | 1.0855 |  | 氯化钙 | 1.0048 | 3.986
1318 | SY116 | MK组 | 2022-01-15 | 2022-01-20 | 分离器 | 4640.00-4680.00 | 15/100 | 36.93 | 27.82 | 灰黑色 | 硫化氢味 | 0 | 不透明 | 无 | 31.8207 | 337.5067 | 3013.9508 | 2258.9609 | 0 | 0 | 0 | 0 | 5642.2391 | 11515 | 195.8177 | 0 | 0 | 0 | 27.2564 | 17.348 | 11755.4221 | 17397.6612 | / | 8 | 19 | 81 | 0.04524 | -75.9135 |  | 1.6451 |  | 氯化钙 | 1.0135 | 3.974
1319 | SY116 | MK组 | 2022-01-23 | 2022年1月26日 | 分离器 | 4640.00-4680.00 | 15/100 | 36.88 | 28.24 | 白色 | 硫化氢味 | 0 | 不透明 | 无 | 46.119 | 557.2683 | 3256.8918 | 2405.0528 | 30.7561 | 7.223 | 0 | 60.8131 | 6364.1241 | 8436.2664 | 0 | 0 | 0 | 0 | 14.6156 | 14.1332 | 8465.0152 | 14829.1393 | / | 7 | 21 | 25 | 0.10196 | 0 |  | 1.0648 |  | 氯化钙 | 1.0109 | 4.171
1320 | SY116 | MK组 | 2022-02-06 | 2022年2月8日 | 分离器 | 4640.00-4680.00 | 18/100 | 35.98 | 10.28 | 灰色 | 硫化氢味 | 0 | 不透明 | 无 | 143.2863 | 1845.452 | 16123.6706 | 12282.2454 | 100 | 0 | 0 | 255 | 30750 | 45364.0659 | 0 | 0 | / | 0 | 21.4292 | 48.3792 | 45433.8743 | 76183.8743 | / | 19 | 22 | 49 | 0.06279 | 0 |  | 1.1701 |  | 氯化钙 | 1.0584 | 4.294
1321 | SY116 | MK组 | 2022-02-12 | 2022年2月15日 | 分离器 | 4640.00-4680.00 | 20/100 | 36.18 | 29.5 | 无色 | 硫化氢味 | 0 | 半透明 | 无 | 40.8939 | 443.5404 | 2234.8927 | 1616.1515 | 52.0784 | 0 | 0 | 75.0339 | 4462.5908 | 8490 | 0 | 0 | 0 | 0 | 6.3618 | 4.2698 | 8500.6316 | 12963.2224 | / | 26 | 4 | 29 | 0.080635 | 0 |  | 1.6325 |  | 氯化钙 | 1.0186 | 4.3
1322 | SY116 | MK组 | 2022-02-19 | 2022年2月22日 | 分离器 | 4640.00-4680.00 | 18/100 | 36.62 | 26.29 | 白色 | 硫化氢味 | 0 | 不透明 | 无 | 6.8827 | 41.6095 | 210.6175 | 137.4249 | 0 | 0 | 0 | 0 | 397 | 500.0049 | 8.3712 | 0 | 0 | 0 | 15.5393 | 1.2831 | 525.1985 | 922.1985 | / | / | 1 | / | 0.12845 | -70.3872 |  | 1.0719 |  | 氯化钙 | 0.9997 | 4.014
1323 | SY116 | MK组 | 2022-02-25 | 2022年3月2日 | 分离器 | 4640.00-4680.00 | 18/100 | 36.61 | 27.05 | 灰色 | 硫化氢味 | 0 | 不透明 | 无 | 200.6859 | 2088.6554 | 15169.7012 | 11430.4422 | 207.1869 | 11.5732 | 0 | 356.279 | 29464.5238 | 50575 | 0 | 0 | / | 0 | 0 | 85.2783 | 50660.2783 | 80124.8021 | / | / | 33 | 87 | 0.063743 | 0 |  | 1.4003 |  | 氯化钙 | 1.0583 | 4.93
1324 | SY116 | MK组 | 2022-03-03 | 2022年3月10日 | 分离器 | 4640.00-4680.00 | 18/100 | 36.52 | 26.03 | 白色 | 无气味 | 0 | 不透明 | 无 | 12 | 61 | 63 | 19 | 0 | 0 | 0 | 0 | 155 | 92 | 16 | 0 | 0 | 0 | 19 | 15 | 142 | 297 | / | / | 0 | / | 1.0234 | 0.18187 |  | -0.038289 |  | 硫酸钠 | 1.0001 | 4.16
1325 | SY116 | MK组 | 2022-03-18 | 2022年3月22日 | 分离器 | 4640.00-4680.00 | 18/100 | 36.29 | 23.78 | 无色 | 硫化氢味 | 0 | 透明 | 无 | 50.9551 | 598.5106 | 3531.7574 | 2604.9606 | 0 | 8.1628 | 0 | 0 | 6794 | 11976.8296 | 118.878 | 0 | / | 0 | 22.2418 | 23.4206 | 12141.37 | 18935.37 | / | 35 | 20 | 107 | 0.077131 | -125.7168 |  | 1.4343 |  | 氯化钙 | 1.0157 | 4.954
1326 | SY116 | MK组 | 2022-03-27 | 2022年4月13日 | 分离器 | 4640.00-4680.00 | 18/100 | 36.21 | 19.62 | 无色 | 硫化氢味 | 0 | 透明 | 无 | 34.6162 | 289.8273 | 1848.2491 | 1136.2522 | 0 | 0 | 0 | 0 | 3309 | 5453.4619 | 147.6541 | 0 | / | 0 | 6.062 | 3.5318 | 5610.7098 | 8919.7098 | / | 28 | 10 | 121 | 0.082029 | -45.8425 |  | 1.4893 |  | 氯化钙 | 1.0068 | 4.703
1327 | SY116 | MK组 | 2022-04-14 | 2022年4月21日 | 分离器 | 4640.00-4680.00 | 18/100 | 35.95 | 28.98 | 灰色 | 硫化氢味 | 0 | 不透明 | 无 | 34.7926 | 281.5356 | 1559.875 | 945.5527 | 0 | 2.9863 | 0 | 0 | 2825 | 5450.9068 | 54.5073 | 0 | / | 0 | 10.5392 | 10.0429 | 5525.9962 | 8350.9962 | / | 26 | 11 | 71 | 0.07972 | -124.4363 |  | 1.7933 |  | 氯化钙 | 1.0053 | 7.908
1328 | SY116 | MK组 | 2022-04-23 | 2022年4月27日 | 分离器 | 4640.00-4680.00 | 18/100 | 35.99 | 28.96 | 无色 | 硫化氢味 | 0 | 透明 | 无 | 40.1213 | 283.37 | 1555.3404 | 944.6362 | 0 | 3.1917 | 0 | 0 | 2827 | 4473.9081 | 120 | 0 | / | 0 | 15.4085 | 11.4751 | 4620.7917 | 7447.7917 | / | 11 | 13 | / | 0.097761 | -45.4821 |  | 1.4444 |  | 氯化钙 | 1.0053 | 4.838
1329 | SY116 | MK组 | 2022-05-14 | 2022年5月19日 | 分离器 | 4640.00-4680.00 | 15/100 | 36.1 | 30.8 | 灰色 | 硫化氢味 | 0 | 不透明 | 无 | 141.8978 | 204.1799 | 894.7797 | 491.0889 | 0 | 0 | 0 | 0 | 1732 | 2981.6395 | 98.9133 | 0 | / | 0 | 2.8245 | 7.761 | 3091.1383 | 4823.1383 | / | 83 | 19 | / | 0.1057 | -36.4501 |  | 1.8354 |  | 氯化钙 | 1.0215 | 4.766
1330 | SY116 | MK组 | 2022-05-19 | 2022年5月27日 | 分离器 | 4640.00-4680.00 | 15/100 | 36 | 30.36 | 白色 | 硫化氢味 | 0 | 不透明 | 无 | 8.6141 | 38.0983 | 151.4337 | 70.4191 | 0 | 0 | 0 | 0 | 269 | 453.4698 | 55.4444 | 0 | / | 0 | 9.2835 | 0 | 518.1977 | 787.1977 | / | / | 0 | / | 0.12968 | -9.6246 |  | 1.8945 |  | 氯化钙 | 1.0013 | 4.695
1331 | SY116 | MK组 | 2022-05-28 | 2022年6月7日 | 分离器 | 4640.00-4680.00 | 15/100 | 35.88 | 30.23 | 白色 | 无气味 | 0 | 不透明 | 无 | 14.2432 | 16.2743 | 43.5283 | 6.0398 | 0 | 0 | 0 | 0 | 80 | 49.1721 | 182.2892 | 0 | / | 0 | 12.9281 | 2.118 | 246.5074 | 326.5074 | / | / | 3 | / | 0.51084 | -0.17841 |  | 1.3462 |  | 氯化钙 | 0.9984 | 4.612
1332 | SY116 | MK组 | 2022-06-04 | 2022年6月13日 | 分离器 | 4640.00-4680.00 | 15/100 | 35.76 | 30.21 | 无色 | 硫化氢味 | 0 | 透明 | 无 | 68.0734 | 758.0506 | 2228.0939 | 1318.3553 | 0 | 1.4969 | 0 | 0 | 4374 | 9323.3297 | 64.4445 | 0 | / | 0 | 8.505 | 8.5501 | 9404.8293 | 13778.8293 | / | 10 | 24 | / | 0.1255 | -171.0646 |  | 2.0905 |  | 氯化钙 | 1.0093 | 5.615
1333 | SY116 | MK组 | 2022-06-11 | 2022年6月14日 | 分离器 | 4640.00-4680.00 | 15/100 | 35.7 | 30.18 | 无色 | 硫化氢味 | 0 | 透明 | 无 | 32.3481 | 378.7712 | 1414.9192 | 812.3219 | 0 | 1.0515 | 0 | 0 | 2639 | 4750.7837 | 224.7549 | 0 | / | 0 | 7.7654 | 4.4363 | 4987.7403 | 7626.7403 | / | 53 | 14 | 21 | 0.12306 | -25.0634 |  | 1.7336 |  | 氯化钙 | 1.005 | 5.121
1334 | SY116 | MK组 | 2022-06-18 | 2022年6月28日 | 分离器 | 4640.00-4680.00 | 15/100 | 35.61 | 30.14 | 浅灰色 | 硫化氢味 | 0 | 半透明 | 无 | 38.7062 | 450.6023 | 1586.8206 | 950.4166 | 0 | 2.0048 | 0 | 0 | 3029 | 4983.3787 | 44.8466 | 0 | / | 0 | 11.1057 | 2.7113 | 5042.0423 | 8071.0423 | / | 28 | 12 | / | 0.13956 | -129.2785 |  | 1.525 |  | 氯化钙 | 1.0068 | 5.356
1335 | SY116 | MK组 | 2022-06-25 | 2022年6月28日 | 分离器 | 4640.00-4680.00 | 15/100 | 35.56 | 30.12 | 灰色 | 硫化氢味 | 0 | 不透明 | 无 | 36.5874 | 406.5711 | 1429.0055 | 821.5531 | 0 | 3.9816 | 0 | 0 | 2698 | 4674.3848 | 50.1523 | 0 | / | 0 | 23.6324 | 6.5296 | 4754.6991 | 7452.6991 | / | 24 | 24 | 34 | 0.13425 | -109.1036 |  | 1.6651 |  | 氯化钙 | 1.006 | 5.005
1336 | SY116 | MK组 | 2022-07-01 | 2022年7月6日 | 分离器 | 4640.00-4680.00 | 15/100-14/100 | 35.61 | 30.14 | 白色 | 硫化氢味 | 0 | 透明 | 无 | 28.6966 | 378.9128 | 1549.0321 | 773.1208 | 0 | 0 | 0 | 0 | 2729.7623 | 4582.1132 | 55.2904 | 0 | / | 0 | 7.4448 | 0 | 4644.8484 | 7374.6107 | / | 27 | 0 | / | 0.12764 | -97.7522 |  | 1.7477 |  | 氯化钙 | 1.0055 | 5.222
1337 | SY116 | MK组 | 2022-07-07 | 2022年7月13日 | 分离器 | 4640.00-4680.00 | 15/100 | 35.44 | 30.05 | 灰色 | 硫化氢味 | 0 | 不透明 | 无 | 39.2392 | 398.7194 | 1383.7721 | 789.1719 | 0 | 6.1724 | 0 | 0 | 2617 | 4498.3933 | 30.5415 | 0 | / | 0 | 6.8438 | 5.2027 | 4540.9813 | 7157.9813 | / | 33 | 13 | / | 0.13681 | -171.9046 |  | 1.6632 |  | 氯化钙 | 1.0058 | 5.202
1338 | SY116 | MK组 | 2022-07-16 | 2022年7月25日 | 分离器 | 4640.00-4680.00 | 15/100 | 35.39 | 30.02 | 无色 | 硫化氢味 | 0 | 透明 | 无 | 39.3835 | 365.3659 | 1361.1454 | 780.1296 | 0 | 4.2707 | 0 | 0 | 2550 | 4743.5536 | 23.1347 | 0 | / | 0 | 6.6024 | 0 | 4773.2907 | 7323.2907 | / | / | 2 | / | 0.11888 | -244.2788 |  | 1.811 |  | 氯化钙 | 1.0048 | 5.2
1339 | SY116 | MK组 | 2022-07-23 | 2022年7月27日 | 分离器 | 4640.00-4680.00 | 15/100 | 35.33 | 29.99 | 无色 | 硫化氢味 | 0 | 透明 | 无 | 37.7267 | 376.6116 | 1475.0536 | 848.1081 | 0 | 4.3024 | 0 | 0 | 2742 | 4667.2171 | 54 | 0 | / | 0 | 11.4948 | 0 | 4732.7119 | 7474.7119 | / | 37 | 0 | 30 | 0.12455 | -102.308 |  | 1.6285 |  | 氯化钙 | 1.0057 | 5.697
1340 | SY116 | MK组 | 2022-07-28 | 2022年8月4日 | 分离器 | 4640.00-4680.00 | 15/100 | 35.29 | 29.97 | 浅灰色 | 硫化氢味 | 0 | 半透明 | 无 | 46.8714 | 427.1406 | 1438.0628 | 808.2497 | 0 | 0 | 0 | 0 | 2720 | 5352.2477 | 53.4134 | 0 | / | 0 | 2.6424 | 0 | 5408.3035 | 8128.3035 | / | 22 | 25 | 51 | 0.12318 | -118.7982 |  | 1.9627 |  | 氯化钙 | 1.0056 | 5.511
1341 | SY116 | MK组 | 2022-08-06 | 2022年8月11日 | 分离器 | 4640.00-4680.00 | 15/100 | 35.21 | 29.94 | 无色 | 硫化氢味 | 0 | 透明 | 无 | 27.5059 | 278.1011 | 1148.8641 | 698.9254 | 20.4978 | 3.0946 | 0 | 21.0966 | 2198.0855 | 5191.4145 | 0 | 0 | / | 0 | 5.2025 | 0 | 5196.617 | 7394.7025 | / | 65 | 14 | 40 | 0.082683 | 0 |  | 2.3032 |  | 氯化钙 | 1.0052 | 5.033
1342 | SY116 | MK组 | 2022-08-13 | 2022年8月22日 | 分离器 | 4640.00-4680.00 | 15/100 | 35.14 | 29.89 | 灰色 | 硫化氢味 | 0 | 不透明 | 无 | 28.0521 | 306.2677 | 1215.9243 | 741.2144 | 0 | 3.9371 | 0 | 0 | 2295 | 4491.6195 | 37.8871 | 0 | / | 0 | 3.5977 | 4.481 | 4537.5853 | 6832.5853 | / | / | 14 | / | 0.10524 | -143.4263 |  | 1.8328 |  | 氯化钙 | 1.0047 | 5.824
1343 | SY116 | MK组 | 2022-08-19 | 2022年8月24日 | 分离器 | 4640.00-4680.00 | 15/100 | 35.13 | 29.87 | 无色 | 硫化氢味 | 0 | 透明 | 无 | 27.7112 | 269.7691 | 1093.0007 | 668.8236 | 0 | 3.9119 | 0 | 0 | 2063 | 4394.3195 | 35.8966 | 0 | / | 0 | 4.0881 | 118.9094 | 4553.2136 | 6616.2136 | / | / | 13 | / | 0.094755 | -149.8364 |  | 2.0105 |  | 氯化钙 | 1.0045 | 5.599
1344 | SY116 | MK组 | 2022-08-29 | 2022年9月8日 | 分离器 | 4640.00-4680.00 | 15/100 | 35.04 | 29.81 | 灰色 | 硫化氢味 | 0 | 不透明 | 无 | 86.5311 | 980.9174 | 868.2379 | 508.0745 | 0 | 4.5225 | 0 | 0 | 2448 | 4537 | 34.4567 | 0 | / | 0 | 5.5688 | 0 | 4577.0255 | 7025.0255 | / | / | 11 | / | 0.33371 | -118.6243 |  | 2.0112 |  | 氯化钙 | 1.004 | 5.443
1345 | SY116 | MK组 | 2022-09-02 | 2022年9月13日 | 分离器 | 4640.00-4680.00 | 15/100 | 35.01 | 29.8 | 灰色 | 硫化氢味 | 0 | 不透明 | 无 | 22.7663 | 245.4632 | 1029.496 | 631.8582 | 0 | 3.2476 | 0 | 0 | 1933 | 4217 | 55.1824 | 0 | / | 0 | 1.4103 | 0 | 4273.5927 | 6206.5927 | / | / | 12 | / | 0.089843 | -94.0443 |  | 2.0533 |  | 氯化钙 | 1.0035 | 5.074
1346 | SY116 | MK组 | 2022-09-09 | 2022年9月14日 | 分离器 | 4640.00-4680.00 | 15/100 | 34.96 | 29.74 | 黑色 | 硫化氢味 | 0 | 不透明 | 无 | 25.0795 | 263.8436 | 1090.962 | 667.0095 | 0 | 3.2681 | 0 | 0 | 2050 | 4223 | 52.3228 | 0 | / | 0 | 5.7536 | 24.1692 | 4305.2456 | 6355.2456 | / | / | 19 | / | 0.096433 | -98.606 |  | 1.9338 |  | 氯化钙 | 1.0038 | 5.139
1347 | SY116 | MK组 | 2022-09-16 | 2022年10月11日 | 分离器 | 4640.00-4680.00 | 15/100-14/100 | 34.9 | 29.73 | 无色 | 硫化氢味 | 0 | 透明 | 无 | 28.9436 | 277.9192 | 1059.8524 | 640.5118 | 0 | 2.8995 | 0 | 0 | 2010 | 4232 | 86.5319 | 0 | / | 0 | 5.2471 | 0 | 4323.779 | 6333.779 | / | / | 13 | / | 0.10136 | -59.4247 |  | 2.007 |  | 氯化钙 | 1.0035 | 5.607
1348 | SY116 | MK组 | 2022-10-07 | 2022年10月11日 | 分离器 | 4640.00-4680.00 | 15/100 | 34.75 | 29.66 | 灰色 | 硫化氢味 | 0 | 半透明 | 无 | 25.8571 | 265 | 1041 | 627 | 0 | 4 | 0 | 0 | 1963 | 4190 | 30 | 0 | / | 0 | 5 | 0 | 4225 | 6188 | / | / | 15 | / | 0.097619 | -170.4103 |  | 2.0384 |  | 氯化钙 | 1.0033 | 5.436
1349 | SY116 | MK组 | 2022-10-15 | 2022年10月26日 | 分离器 | 4640.00-4680.00 | 15/100 | 35.14 | 29.89 | 灰色 | 硫化氢味 | 0 | 半透明 | 无 | 32.6655 | 252.647 | 969.0303 | 597.114 | 0 | 2.1584 | 0 | 0 | 1854 | 3798.569 | 45.9194 | 0 | / | 0 | 3.5317 | 27.6331 | 3875.6532 | 5729.6532 | / | / | 13 | / | 0.10266 | -100.3678 |  | 1.9296 |  | 氯化钙 | 1.0034 | 5.371
1350 | SY116 | MK组 | 2022-10-22 | 2022年10月27日 | 分离器 | 4640.00-4680.00 | 15/100 | 34.6 | 29.61 | 无色 | 硫化氢味 | 0 | 透明 | 无 | 8.5812 | 174.2384 | 746.6729 | 448.5841 | 0 | 2.0093 | 0 | 0 | 1380 | 3367.4559 | 31.7766 | 0 | / | 0 | 2.8283 | 8.5051 | 3410.5659 | 4790.5659 | / | / | 9 | / | 0.079862 | -131.8439 |  | 2.3349 |  | 氯化钙 | 1.0031 | 5.325
1351 | SY116 | MK组 | 2022-10-25 | 2022年11月8日 | 分离器 | 4640.00-4680.00 | 15/100 | 34.62 | 29.58 | 浅灰色 | 硫化氢味 | 0 | 半透明 | 无 | 24.5682 | 243.8985 | 876.6834 | 528.3951 | 0 | 4.2892 | 0 | 0 | 1678 | 3874.4295 | 39.2411 | 0 | / | 0 | 4.4841 | 6.1616 | 3924.3163 | 5602.3163 | / | / | 18 | / | 0.097163 | -120.5282 |  | 2.2377 |  | 氯化钙 | 1.003 | 5.262
1352 | SY116 | MK组 | 2022-11-06 | 2022年11月11日 | 分离器 | 4640.00-4680.00 | 10/100 | 34.54 | 29.51 | 灰色 | 硫化氢味 | 0 | 半透明 | 无 | 25.32 | 213.6984 | 872.8186 | 532.4155 | 0 | 4.8732 | 0 | 0 | 1649 | 3374.846 | 16.5466 | 0 | / | 0 | 2.7389 | 0 | 3394.1315 | 5043.1315 | / | / | 7 | / | 0.097734 | -248.8241 |  | 1.9333 |  | 氯化钙 | 1.0027 | 5.29
1353 | SY116 | MK组 | 2022-11-13 | 2022年11月23日 | 分离器 | 4640.00-4680.00 | 15/100 | 34.58 | 31.36 | 无色 | 硫化氢味 | 0 | 透明 | 无 | 27.7654 | 237.0981 | 906.6468 | 552.5192 | 0 | 5.1574 | 0 | 0 | 1729 | 3389.9135 | 101.4464 | 0 | / | 0 | 1.931 | 0 | 3493.2909 | 5222.2909 | / | / | 0 | / | 0.10795 | -40.3044 |  | 1.85 |  | 氯化钙 | 1.003 | 5.382
1354 | SY116 | MK组 | 2022-11-19 | 2022年11月25日 | 分离器 | 4640.00-4680.00 | 35/100 | 34.53 | 30.68 | 浅灰色 | 硫化氢味 | 0 | 半透明 | 无 | 19 | 131 | 459 | 271 | 0 | 5 | 0 | 0 | 885 | 1861 | 125 | 0 | / | 0 | 1 | 2.2674 | 1989.2674 | 2874.2674 | / | / | 8 | / | 0.10865 | -17.9431 |  | 2.0691 |  | 氯化钙 | 1.0006 | 5.177
1355 | SY116 | MK组 | 2022-11-27 | 2022年12月5日 | 分离器 | 4640.00-4680.00 | 15/100 | 34.45 | 30.5 | 白色 | 硫化氢味 | 0 | 不透明 | 无 | 11.6762 | 103.5723 | 240.5661 | 145.4645 | 0 | 1.1418 | 0 | 0 | 502 | 1117.7085 | 19.8755 | 0 | / | 0 | 4.7261 | 0 | 1142.3101 | 1644.3101 | / | / | 5 | / | 0.14303 | -65.1615 |  | 2.2258 |  | 氯化钙 | 0.9998 | 5.012
1356 | SY116 | MK组 | 2022-12-10 | 2022-12-29 | 分离器 | 4640.00-4680.00 | 15/100 | 34.32 | 30.41 | 无色 | 硫化氢味 | 0 | 透明 | 无 | 24.7192 | 250.1381 | 748.7191 | 454.901 | 0 | 2.9463 | 0 | 0 | 1481 | 2713.994 | 25.0518 | 0 | / | 0 | 0 | 2.774 | 2741.8198 | 4222.8198 | / | / | 6 | / | 0.14226 | -125.6436 |  | 1.7298 |  | 氯化钙 | 1.0025 | 5.432
1357 | SY116 | MK组 | 2022-12-18 | 2022-12-29 | 分离器 | 4640.00-4680.00 | 15/100 | 34.26 | 30.38 | 无色 | 硫化氢味 | 0 | 透明 | 无 | 24.6996 | 244.6255 | 739.9955 | 446.7332 | 0 | 2.9401 | 0 | 0 | 1459 | 2840.8315 | 47.7493 | 0 | / | 0 | 0 | 4.7155 | 2893.2963 | 4352.2963 | / | / | 7 | / | 0.13291 | -69.7518 |  | 1.8639 |  | 氯化钙 | 1.0024 | 5.453
1358 | SY116 | MK组 | 2022-12-24 | 2023年1月3日 | 分离器 | 4640.00-4680.00 | 5/100 | 12.82 | 30.32 | 无色 | 硫化氢味 | 0 | 透明 | 无 | 23.5871 | 255.6062 | 758.4238 | 461.7089 | 0 | 1.4214 | 0 | 0 | 1501 | 3029.7741 | 13 | 0 | / | 0 | 0.3082 | 0 | 3043.0823 | 4544.0823 | / | / | 4 | / | 0.13022 | -274.089 |  | 1.9293 |  | 氯化钙 | 1.0029 | 5.395
1359 | SY116 | MK组 | 2022-12-26 | 2023年1月9日 | 分离器 | 4640.00-4680.00 | 15/100 | 34.24 | 30.32 | 浅灰色 | 硫化氢味 | 0 | 半透明 | 无 | 32.6974 | 317.1459 | 780.1554 | 466.4463 | 0 | 3.74 | 0 | 0 | 1600 | 3319.2427 | 50.5974 | 0 | / | 0 | 2.0023 | 6.992 | 3378.8344 | 4978.8344 | / | / | 8 | / | 0.14748 | -75.6189 |  | 2.0507 |  | 氯化钙 | 1.003 | 6.069
1458 | SY201 | MK组 | 2014-06-06 | 2014-06-12 | 分离器 | 4547.0~4608.5 | 50/100 | 61.76 | 1.43 | 乳白 | 怪味 | 淡 | 不透明 | 少量黑色沉淀 | 7.2474 | 44.7985 | 89.1121 | 64.6109 | 0 | 0 | 0 | 0 | 205.7689 | 253.1781 | 43.4232 | 0 | 421 | 0 | 0 | 1.4 | 719.0013 | 924.7702 | / | 0 | 0 | 0 | 0.29917 | -5.525 |  | 0.9283 |  | CaCl2 | 0.9988 | 5.976
1459 | SY201 | MK组 | 2014-06-06 | 2014-06-26 | 分离器 | 4547.0~4608.5 | / | 61.73 | 1.39 | 乳白 | H2S味 | 无 | 不透明 | 无 | 1.1927 | 16.0563 | 43.2352 | 35.143 | 1.0008 | 0 | 0 | 0 | 96.628 | 214.9233 | 10.0596 | 0 | 1153 | 0 | 0 | 0 | 1377.9829 | 1474.6109 | / | 0 | 7.5901 | 0 | 0.12036 | -25.4109 |  | 1.8185 |  | CaCl2 | 0.9987 | 5.76
1460 | SY201 | MK组 | 2014-06-10 | 2014-06-26 | 分离器 | 4547.0~4608.5 | 50/100 | 61.68 | 1.39 | 灰白 | H2S味 | 淡 | 不透明 | 少量灰色沉淀 | 15.5289 | 142.0273 | 528.6771 | 442.1293 | 9.1836 | 0 | 0 | 0 | 1137.5462 | 1986.0399 | 55.1884 | 0 | 708 | 0 | 0 | 1.0171 | 2750.2454 | 3887.7916 | / | 30 | 6.8156 | 23 | 0.1175 | -42.9408 |  | 1.34 |  | CaCl2 | 1.003 | 6.173
1461 | SY201 | MK组 | 2014-06-12 | 2014-06-26 | 分离器 | 4547.0~4608.5 | / | 61.67 | 1.4 | 乳白 | H2S味 | 淡 | 不透明 | 少量灰色沉淀 | 20.7164 | 126.8609 | 561.3634 | 471.2342 | 9.1309 | 0 | 0 | 0 | 1189.3058 | 2313.0111 | 36.8585 | 0 | 336 | 0 | 0 | 0 | 2685.8696 | 3875.1754 | / | 22 | 87.0237 | 9 | 0.092807 | -76.9755 |  | 1.5052 |  | CaCl2 | 1.0013 | 6.083
1462 | SY201 | MK组 | 2014-06-16 | 2014-07-03 | / | 4547.0~4608.5 | / | / | / | 乳白 | H2S味 | 淡 | 不透明 | 无 | 18.3689 | 47.2652 | 558.5712 | 479.0723 | 0 | 0 | 0 | 0 | 1103.2776 | 2051.4275 | 15.6568 | 0 | 301 | 0 | 0 | 0 | 2368.0843 | 3471.3619 | / | 20 | 0 | 18 | 0.043713 | -169.416 |  | 1.3842 |  | CaCl2 | 1.0012 | 6.918
1463 | SY201 | MK组 | 2014-06-30 | 2014-07-07 | 分离器 | 4547.0~4608.5 | / | 62.35 | 1.39 | 乳白 | H2S味 | 咸 | 不透明 | 无 | 5.012 | 15.167 | 74.9626 | 65.0929 | 0.7093 | 0 | 0 | 0 | 160.9438 | 325.769 | 11.4295 | 0 | 272 | 0 | 31.2542 | 0 | 640.4527 | 801.3965 | / | 0 | 3.3559 | 0 | 0.085865 | -35.2294 |  | 1.5465 |  | CaCl2 | 0.9993 | 6.272
1464 | SY201 | MK组 | 2014-07-07 | 2014-07-14 | 分离器 | 4547.0~4608.5 | / | 60.24 | 1.42 | 乳白 | H2S味 | 咸 | 不透明 | 无 | 6.395 | 73.5622 | 577.4689 | 516.1763 | 5.1006 | 1.476 | 0 | 0 | 1180.179 | 2061.1347 | 14.7585 | 0 | 191 | 0 | 0 | 0 | 2266.8932 | 3447.0722 | / | 11 | 0 | 29 | 0.057911 | -177.8971 |  | 1.2716 |  | CaCl2 | 1.0014 | 6.539
1465 | SY201 | MK组 | 2014-07-10 | 2014-07-18 | 分离器 | 4547.0~4608.5 | 60/100 | 1.44 | 60.02 | 灰黑 | H2S味 | 淡 | 不透明 | 少量灰黑色沉淀 | 4.1199 | 57.0199 | 540.9503 | 475.0581 | 3.8758 | 0 | 0 | 0 | 1081.024 | 2002.0734 | 38.2592 | 0 | 177 | 0 | 54.3237 | 2.0348 | 2273.6911 | 3354.7151 | 288 | 11 | 0 | 24 | 0.045832 | -67.5121 |  | 1.3593 |  | CaCl2 | 1.0014 | 6.466
1466 | SY201 | MK组 | 2014-07-14 | 2014-07-24 | 分离器 | 4547.0~4608.5 | / | 59.92 | 1.45 | 灰白 | H2S味 | 淡 | 不透明 | 无 | 13.7159 | 38.9603 | 477.413 | 426.921 | 4.1734 | 0 | 0 | 0 | 961.1836 | 1787.0884 | 25.5057 | 0 | 202 | 0 | 49.4094 | 2.0853 | 2066.0888 | 3027.2724 | / | 11 | 0 | 39 | 0.040636 | -90.8877 |  | 1.3575 |  | CaCl2 | 1.0011 | 6.612
1467 | SY201 | MK组 | 2014-08-13 | 2014-08-22 | 分离器 | 4547.0~4608.5 | / | 61.92 | 1.42 | 灰白 | H2S味 | 咸 | 不透明 | 无 | 17.6256 | 102.0199 | 789.7497 | 667.2926 | 8.3804 | 0 | 0 | 0 | 1585.0682 | 2981.8945 | 20.9959 | 0 | 180 | 0 | 45.6 | 2.1215 | 3230.6119 | 4815.6801 | / | 0 | 8 | 0 | 0.06 | -180.86 |  | 1.42 |  | CaCl2 | 1.0024 | 6.4
1468 | SY201 | MK组 | 2014-08-15 | 2014-08-22 | 分离器 | 4547.0~4608.5 | 42/100 | 61.99 | 1.44 | 灰白 | H3S味 | 咸 | 不透明 | 无 | 14.2622 | 77.4714 | 643.5491 | 545.499 | 5.5761 | 0 | 0 | 0 | 1286.3578 | 2400.3857 | 21.8 | 0 | 177 | 0 | 40.3878 | 2.5668 | 2642.1403 | 3928.4981 | 337 | 0 | 7 | 0 | 0.06 | -140.66 |  | 1.41 |  | CaCl2 | 1.0017 | 6.305
1469 | SY201 | MK组 | 2014-09-12 | 2014-09-26 | 分离器 | 4547.0~4608.5 | / | 59.11 | 1.39 | 灰白 | H3S味 | 淡 | 不透明 | 无 | 13 | 7 | 389 | 341 | 0 | 0 | 0 | 0 | 750 | 1425 | 40 | 0 | 212 | 0 | 2 | 0 | 1679 | 2429 | / | 0 | 0 | 0 | 0.02 | -47.4 |  | 1.39 |  | CaCl2 | 1.0008 | 6.607
1470 | SY201 | MK组 | 2014-09-16 | 2014-10-17 | 分离器 | 4547.0~4608.5 | 65/100 | 59.08 | 1.38 | 灰白 | H2S味 | 咸 | 不透明 | 无 | 18 | 90 | 471 | 386 | 0 | 0 | 0 | 0 | 965 | 1509 | 18 | 0 | 538 | 0 | 32 | 0 | 2097 | 3062 | 306 | 8 | 0 | 10 | 0.1 | -104.4 |  | 1.19 |  | CaCl2 | 1.001 | 6.746
1471 | SY201 | MK组 | 2014-10-08 | 2014-10-24 | 分离器 | 4547.0~4608.5 | 针69/100 | 58 | 0 | 灰白 | 无 | 咸 | 不透明 | 无 | 16 | 90 | 436 | 382 | 0 | 0 | 0 | 0 | 924 | 1524 | 23 | 0 | 177 | 0 | 20 | 0 | 1744 | 2668 | / | 0 | 0 | 0 | 0.1 | -81.66 |  | 1.21 |  | CaCl2 | 1.0009 | 6.4
1472 | SY201 | MK组 | 2014-10-20 | 2014-10-30 | 分离器 | 4547.0~4608.5 | / | 57.88 | 1.35 | 灰白 | 无 | 微咸 | 不透明 | 无 | 5.9613 | 1.5035 | 386.6892 | 326.7132 | 23.642 | 0 | 0 | 0 | 744.5092 | 1393.1821 | 17.2166 | 0 | 198 | 0 | 0 | 0 | 1608.3987 | 2352.9079 | / | 0 | 0 | 0 | 0.01 | -108.81 |  | 1.43 |  | CaCl2 | 0.9997 | 6.602
1473 | SY201 | MK组 | 2014-11-03 | 2014-11-14 | 分离器 | 4547.0~4608.5 | 69/100 | 57.7 | 1.43 | 灰白 | H2S味 | 咸 | 半透明 | 无 | 37.5358 | 147.9499 | 1402.8511 | 1014.3618 | 27.3856 | 0 | 0 | 0 | 2630.0842 | 4896.1727 | 39.2217 | 0 | 315 | 0 | 55.384 | 2.842 | 5308.6204 | 7938.7046 | 227 | 18 | 9 | 11 | 0.05 | -159.74 |  | 1.54 |  | CaCl2 | 1.0046 | 6.816
1474 | SY201 | MK组 | 2014-11-25 | 2014-12-26 | 分离器 | 4547.0~4608.5 | / | 57.13 | 1.29 | 灰绿 | H2S味 | 咸 | 不透明 | 无 | 3.6383 | 52.302 | 501.9849 | 393.2341 | 57.8357 | 0 | 0 | 0 | 1008.995 | 1412.9396 | 7.1311 | 0 | 171 | 0 | 34.8553 | 0 | 1625.926 | 2634.921 | / | / | 0 | / | 0.06 | -251.97 |  | 1.14 |  | CaCl2 | 1.0004 | 6.384
1475 | SY201 | MK组 | 2014-12-02 | 2014-12-26 | 分离器 | 4547.0~4608.5 | 68/100 | 57 | 1.31 | 灰绿 | H2S味 | 咸 | 不透明 | 无 | 15.7768 | 53.8604 | 486.816 | 409.1679 | 13.4093 | 0 | 0 | 0 | 979.0304 | 1539.583 | 12.381 | 0 | 152 | 0 | 36.7074 | 0 | 1740.6714 | 2719.7018 | 320 | / | 0 | / | 0.06 | -157.49 |  | 1.19 |  | CaCl2 | 1.0004 | 6.232
1476 | SY201 | MK组 | 2014-12-27 | 2015-01-15 | 分离器 | 4547.0~4608.5 | / | 56.55 | 1.28 | 灰白 | H2S味 | 咸 | 半透明 | 无 | 14.7762 | 45.0568 | 463.0568 | 350.0767 | 0 | 0 | 0 | 57.6415 | 930.608 | 1708.2878 | 17.6483 | 0 | 178 | 0 | 3.9423 | 0 | 1907.8784 | 2838.4864 | / | / | 13 | / | 0.05 | -124.52 |  | 1.57 |  | CaCl2 | 1.0006 | 6.182
1477 | SY201 | MK组 | 2015-01-26 | 2015-02-05 | 分离器 | 4547.0~4608.5 | / | 55.85 | 1.3 | 灰白 | H2S味 | 微咸 | 半透明 | 无 | 2 | 8 | 240.7654 | 231.3603 | 0 | 0 | 0 | 0 | 482.1257 | 1168.1245 | 61.6829 | 0 | 255 | 0 | 5.7678 | 2.7071 | 1493.2823 | 1975.408 | / | / | 0 | / | 0.01 | -25.3 |  | 1.69 |  | CaCl2 | 1.0005 | 6.142
1478 | SY201 | MK组 | 2015-03-09 | 2015-03-23 | 分离器 | 4547.0~4608.5 | / | 55.57 | 1.29 | 灰白 | 硫化氢 | 咸 | 半透明 | 无 | 19.6889 | 18.5705 | 346.4292 | 301.47 | 3.281 | 0 | 0 | 0 | 689.4396 | 1192.0816 | 15.5082 | 0 | 178 | 0 | 0 | 0 | 1385.5898 | 2075.0294 | / | 37 | 11.5969 | 24 | 0.039079 | -99.8723 |  | 1.2844 |  | CaCl2 | 1.0005 | 6.373
1479 | SY201 | MK组 | 2015-04-19 | 2015-04-24 | 分离器 | 4547.0~4608.5 | / | 55.08 | 1.34 | 灰白 | 硫化氢 | 咸 | 半透明 | 无 | 0 | 24.6997 | 238.3498 | 202.1987 | 0 | 0 | 0 | 0 | 465.2482 | 904.5588 | 9.0131 | 0 | 202 | 0 | 0 | 0 | 1115.5719 | 1580.8201 | / | 0 | 0 | 0 | 0.042146 | -129.9795 |  | 1.4485 |  | CaCl2 | 1.0003 | 6.336
1480 | SY201 | MK组 | 2015-05-26 | 2015-06-28 | 分离器 | 4547.0~4608.5 | / | 54.34 | 1.3 | 灰白 | 硫化氢 | 咸 | 半透明 | 无 | 0 | 6 | 59 | 43 | 0 | 0 | 0 | 0 | 108 | 171 | 3 | 0 | 137 | 0 | 5 | 0 | 316 | 424 | / | 0 | 0 | 0 | 0.05 | -70.03 |  | 1.27 |  | CaCl2 | 0.9995 | 6.624
1481 | SY201 | MK组 | 2015-06-14 | 2015-06-29 | 分离器 | 4547.0~4608.5 | / | 57.2 | 1.33 | 灰白 | 硫化氢 | 无 | 不透明 | 无 | 3 | 2 | 20 | 8 | 0 | 0 | 0 | 0 | 33 | 44 | 7 | 0 | 877 | 0 | 22 | 0 | 950 | 983 | / | 0 | 0 | 0 | 0.14 | -6.88 |  | 1.64 |  | CaCl2 | 0.9995 | 6.659
1482 | SY201 | MK组 | 2015-07-21 | 2015-07-31 | 分离器 | 4547.00-4608.50 | 0 | 54.91 | 1.37 | 灰白 | 无 | 无 | 半透明 | 无 | 14.0324 | 102.9203 | 160.4083 | 114.5706 | 0 | 0 | 0 | 7.9746 | 399.9062 | 619.8732 | 29.9214 | 0 | 196 | 0 | 0 | 0 | 845.7946 | 1245.7008 | / | 0 | 0 | 0 | 0.27688 | -20.2557 |  | 1.3225 |  | 氯化钙 | 1.0001 | 6.388
1483 | SY201 | MK组 | 2015-08-10 | 2015-08-17 | 分离器 | 4547.00-4608.50 | / | 54.43 | 1.32 | 灰白 | 无 | 淡 | 不透明 | 无 | 7.6204 | 33.1331 | 137.6465 | 112.5238 | 0 | 0 | 0 | 0 | 290.9238 | 488.3517 | 27.3121 | 0 | 206 | 0 | 0 | 5.0293 | 726.6931 | 1017.6169 | / | 0 | 0 | 0 | 0.11892 | -21.3012 |  | 1.2926 |  | 氯化钙 | 1.0002 | 6.441
1484 | SY201 | MK组 | 2015-09-30 | 2015-10-13 | 分离器 | 4547.00-4608.50 | / | 54.96 | 1.26 | 灰白 | 硫化氢 | 无 | 半透明 | 无 | 0 | 1 | 27.0209 | 1.8386 | 0 | 0 | 0 | 0 | 29.8595 | 1 | 9.6907 | 0 | 154 | 0 | 0 | 0 | 164.6907 | 194.5502 | / | 0 | 0 | 0 | 1.5435 | 0.07583 |  | -0.099919 |  | 硫酸钠 | 0.9997 | 6.916
1485 | SY201 | MK组 | 2015-10-31 | 2015-11-10 | 分离器 | 4547.00-4608.50 | / | 48.42 | 1.25 | 乳白色 | 硫化氢 | 微咸 | 不透明 | 无 | 9 | 39 | 172 | 145 | 3 | 5 | 0 | 0 | 373 | 507 | 0 | 0 | 357 | 0 | 7 | 0 | 871 | 1244 | / | 0 | 0 | 0 | 0.13489 | 0 |  | 1.0225 |  | 氯化钙 | 1.0006 | 6.158
1486 | SY201 | MK组 | 2015-11-30 | 2015-12-09 | 分离器 | 4575.00-4608.50 | / | 45.31 | 1.2 | 无 | 硫化氢 | 淡 | 透明 | 无 | 7 | 68 | 177 | 130 | 0 | 0 | 0 | 0 | 382 | 565 | 0.1 | 0 | 270 | 0 | 6 | 0 | 841.1 | 1223.1 | / | 0 | 0 | 0 | 0.19704 | 0 |  | 1.1796 |  | 氯化钙 | 1.0005 | 6.255
1487 | SY201 | MK组 | 2015-12-28 | 2016-01-05 | 分离器 | 4575.00-4608.50 | 76/100 | 43.4 | 1.19 | 灰白 | H2S味 | 微咸 | 半透明 | 无 | 9 | 37 | 146 | 115 | 0 | 0 | 0 | 0 | 307 | 514 | 8 | 0 | 183 | 0 | 4 | 0 | 709 | 1016 | / | 0 | 0 | 0 | 0.13 | -75.84 |  | 1.32 |  | 氯化钙 | 1.0005 | 6.524
1488 | SY201 | MK组 | 2016-01-26 | 2016-01-29 | 分离器 | 4575.00-4608.50 | / | 40.51 | 1.2 | 灰白 | 无 | 无 | 透明 | 无 | 8 | 41 | 134 | 105 | 0 | 0 | 0 | 0 | 288 | 499 | 141 | 0 | 220 | 0 | 5 | 3 | 868 | 1156 | / | 0 | 11 | 0 | 0.13 | -4.18 |  | 1.4 |  | 氯化钙 | 0.9993 | 6.351
1489 | SY201 | MK组 | 2016-02-21 | 2016-02-23 | 分离器 | 4575.00-4608.50 | / | 37.62 | 1.21 | 无 | H2S味 | 咸 | 透明 | 无 | 12 | 91 | 336 | 295 | 5 | 0 | 0 | 0 | 739 | 1120 | 11 | 0 | 246 | 0 | 3 | 2 | 1382 | 2121 | / | 0 | 7 | 0 | 0.12541 | -120.4048 |  | 1.1224 |  | 氯化钙 | 1.0003 | 6.206
1490 | SY201 | MK组 | 2016-03-24 | 2016-04-05 | 分离器 | 4547.00-4608.50 | / | 34.56 | 1.25 | 灰白 | 无 | 无 | 透明 | 无 | 5 | 61 | 50 | 40 | 3 | 0 | 0 | 2 | 161 | 291 | 8 | 0 | 159 | 0 | 0 | 10 | 468 | 629 | / | 0 | 0 | 0 | 0.32355 | -33.2701 |  | 1.6635 |  | 氯化钙 | 0.9996 | 6.485
1491 | SY201 | MK组 | 2016-04-26 | 2016-05-04 | 分离器 | 4547.00-4608.50 | / | 39.06 | 1.28 | 无 | 无 | 无 | 透明 | 无 | 2 | 13 | 16 | 13 | 0 | 0 | 0 | 0 | 44 | 70 | 11 | 0 | 137 | 0 | 4 | 0 | 222 | 266 | / | 0 | 0 | 0 | 0.28665 | -6.138 |  | 1.2984 |  | 氯化钙 | 0.9988 | 6.368
1492 | SY201 | MK组 | 2016-05-31 | 2016-06-12 | 分离器 | 4547.00-4608.50 | 55 | 30.69 | 1.29 | 灰白色 | 硫化氢 | 无 | 半透明 | 无 | 3.4952 | 11.6511 | 29.7388 | 21.7492 | 0.5464 | 0 | 0 | 0 | 67.1807 | 108.0489 | 9.6941 | 0 | 173 | 0 | 0.001 | 0.3002 | 291.0442 | 358.2249 | / | 0 | 1 | 0 | 0.16644 | -12.5622 |  | 1.3998 |  | 氯化钙 | 0.9988 | 6.348
1493 | SY201 | MK组 | 2016-06-26 | 2016-07-04 | 分离器 | 4547.00-4608.50 | / | 21.99 | 1.25 | 灰白 | 硫化氢 | 无 | 不透明 | 无 | 1.9556 | 14.8242 | 10.981 | 3.3961 | 1.2807 | 0.1412 | 0 | 0 | 32.5788 | 14.877 | 2.9497 | 0 | 156 | 0 | 3.8393 | 0 | 177.666 | 210.2448 | / | 0 | 0 | 0 | 1.538 | 3.6689 |  | -0.79666 |  | 碳酸氢钠 | 0.9987 | 6.237
1494 | SY201 | MK组 | 2016-07-31 | 2016-08-02 | 分离器 | 4547.00-4608.50 | 45% | 36.6 | 0.06 | 无 | 硫化氢 | 无 | 半透明 | 无 | 3.394 | 10.3741 | 5.7508 | 2.7352 | 2.5482 | 0.0874 | 0 | 0 | 24.8897 | 102.7945 | 6.8492 | 0 | 168 | 0 | 2.5901 | 0.6345 | 280.8683 | 305.758 | / | 0 | 2 | 0 | 0.15577 | -17.1318 |  | 10.7249 |  | 氯化钙 | 0.9988 | 6.15
1495 | SY201 | MK组 | 2016-08-24 | 2016-08-31 | 分离器 | 4547.00-4608.50 | / | 35.23 | 0.08 | 灰白 | 硫化氢 | 无 | 半透明 | 无 | 4.3006 | 19.8214 | 7.6579 | 4.8091 | 5.3947 | 0.1189 | 0 | 0 | 42.1026 | 45.9773 | 4.3561 | 0 | 83 | 0 | 1.7065 | 0 | 135.0399 | 177.1425 | / | 0 | 0 | 0 | 0.66541 | -4.7749 |  | 1.0813 |  | 氯化钙 | 0.9989 | 6.597
1496 | SY201 | MK组 | 2016-09-30 | 2016-10-08 | 分离器 | 4547.00-4608.50 | / | 33.48 | 0.15 | 无 | 无 | 无 | 透明 | 无 | 3 | 8 | 6 | 6 | 0 | 0 | 0 | 0 | 23 | 47 | 6 | 0 | 132 | 0 | 2 | 1 | 188 | 211 | / | 0 | 0 | 0 | 0.26272 | -7.8089 |  | 1.9522 |  | 氯化钙 | 0.9989 | 6.184
1497 | SY201 | MK组 | 2016-10-25 | 2016-11-02 | 分离器 | 4547.00-4608.50 | 0.41 | 29.9 | 0.2 | 灰白 | 硫化氢 | 无 | 半透明 | 无 | 2 | 26 | 16 | 10 | 0 | 0 | 0 | 0 | 54 | 99 | 8 | 0 | 97 | 0 | 2 | 1 | 207 | 261 | / | 0 | 1 | 0 | 0.42375 | -9.6421 |  | 1.9284 |  | 氯化钙 | 0.999 | 6.493
1498 | SY201 | MK组 | 2016-11-27 | 2016-12-01 | 分离器 | 4547.00-4608.50 | 41/100 | 28.08 | 0.2 | 无 | 硫化氢 | 无 | 透明 | 无 | 7 | 12 | 31 | 18 | 0 | 0 | 0 | 0 | 68 | 59 | 5 | 0 | 171 | 0 | 2 | 1 | 238 | 306 | / | 0 | 0 | 0 | 0.31393 | -10.9462 |  | 0.76016 |  | 氯化镁 | 0.999 | 6.88
1499 | SY201 | MK组 | 2016-12-29 | 2017-01-04 | 分离器 | 4547.00-4608.50 | 41/100 | 26.33 | 9.2 | 灰白 | 硫化氢 | 无 | 透明 | 无 | 2 | 12 | 18 | 13 | 1 | 0 | 0 | 0 | 46 | 77 | 7 | 0 | 169 | 0 | 2 | 1 | 256 | 302 | / | 0 | 0 | 0 | 0.24054 | -11.2956 |  | 1.5206 |  | 氯化钙 | 0.9991 | 6.252
1500 | SY201 | MK组 | 2017-02-26 | 2017-03-01 | 分离器 | 4547.00-4608.50 | 41 | 23.76 | 11.63 | 灰白 | 硫化氢 | 无 | 透明 | 无 | 2 | 10 | 20 | 12 | 0 | 0 | 0 | 0 | 44 | 59 | 8 | 0 | 168 | 0 | 3 | 1 | 239 | 283 | / | 0 | 0 | 0 | 0.26161 | -7.3631 |  | 1.2272 |  | 氯化钙 | 0.9993 | 5.465
1501 | SY201 | MK组 | 2017-03-27 | 2017-04-10 | 分离器 | 4547-4608.5 | 41% | 22.17 | 12.33 | 灰黑色 | 硫化氢 | 无 | 半透明 | 无 | 3.4621 | 9.3346 | 13.682 | 8.4589 | 1.2563 | 0 | 0.2388 | 0.2388 | 36.6715 | 41.6653 | 5.6913 | 0 | 158 | 0 | 1.2739 | 0.6229 | 207.2534 | 243.9249 | / | 0 | 1 | 0 | 0.3458 | -6.4757 |  | 1.0892 |  | 氯化钙 | 0.9993 | 5.382
1502 | SY201 | MK组 | 2017-04-28 | 2017-05-19 | 分离器 | 4547-4608.5 | 60% | 17.22 | 13.16 | 乳白色 | 硫化氢 | 无 | 不透明 | 无 | 8.4801 | 30.2084 | 38.8319 | 23.488 | 0 | 2.6789 | 0 | 0 | 103.6873 | 102.6221 | 7.3444 | 0 | 109 | 0 | 2.038 | 1.7805 | 222.785 | 326.4723 | / | 4 | 1 | 59 | 0.45435 | -10.3089 |  | 0.80587 |  | 氯化镁 | 1.0021 | 6.18
1503 | SY201 | MK组 | 2017-05-29 | 2017-06-07 | 分离器 | 4547.0-5000.0 | 60% | 16.54 | 15.63 | 无 | 硫化氢 | 无 | 透明 | 无 | 10.2609 | 114.6083 | 21.937 | 10.3202 | 7.4402 | 0.3101 | 0 | 4.4556 | 169.3323 | 233.0655 | 5.3364 | 0 | 101 | 0 | 1.913 | 1.6087 | 342.9236 | 512.2559 | / | 0 | 3 | 0 | 0.75899 | -14.2321 |  | 1.8398 |  | 氯化钙 | 0.9994 | 7.92
1504 | SY201 | MK组 | 2017-06-26 | 2017-07-05 | 分离器 | 4547-4608.5 | 60% | 15.7 | 14.1 | 无 | 硫化氢 | 无 | 透明 | 无 | 1.6841 | 10.0626 | 11.3282 | 8.8206 | 0.0825 | 0 | 0 | 0 | 31.978 | 45.9069 | 4.7919 | 0 | 150 | 0 | 2.8143 | 0.6186 | 204.1317 | 236.1097 | / | 0 | 2 | 0 | 0.33832 | -8.5709 |  | 1.1641 |  | 氯化钙 | 0.9993 | 6.071
1505 | SY201 | MK组 | 2017-07-29 | 2017-08-02 | 分离器 | 4547-4608.5 | 60% | 16.73 | 14.67 | 无 | 硫化氢 | 无 | 透明 | 无 | 1.4994 | 7.1389 | 13.3482 | 6.7339 | 0.1756 | 0 | 0 | 0 | 28.896 | 34.8114 | 4.237 | 0 | 117 | 0 | 2.0166 | 0.3175 | 158.3825 | 187.2785 | / | 0 | 1 | 0 | 0.31653 | -7.5927 |  | 1.1943 |  | 氯化钙 | 0.9994 | 5.855
1506 | SY201 | MK组 | 2017-08-31 | 2017-09-11 | 分离器 | 5021.37-5730 | 80% | 37.12 | 25.02 | 无 | 硫化氢 | 无 | 透明 | 无 | 1.7449 | 21.7455 | 13.3423 | 6.7594 | 1.3562 | 0.0567 | 0 | 0.8815 | 45.8865 | 64.969 | 8.168 | 0 | 161 | 0 | 2.9764 | 0.41 | 237.5234 | 283.4099 | / | 0 | 1 | 0 | 0.51661 | -5.1988 |  | 1.5705 |  | 氯化钙 | 0.9996 | 5.79
1507 | SY201 | MK组 | 2017-09-28 | 2017-10-09 | 分离器 | 4547.00-4608.50 | 55% | 15.02 | 18.25 | 无色 | 硫化氢 | 无 | 透明 | 无 | 0.8576 | 3.3382 | 7.1725 | 1.6464 | 1.5496 | 0.0744 | 0 | 0.2893 | 14.928 | 8.9326 | 4.994 | 0 | 139 | 0 | 2.7578 | 0.6185 | 156.3029 | 171.2309 | / | 0 | 2 | 0 | 0.57681 | -1.0235 |  | 0.77612 |  | 氯化镁 | 0.9995 | 5.767
1508 | SY201 | MK组 | 2017-10-29 | 2017-11-02 | 分离器 | 4547-4608.5 | 55% | 14.3 | 18.14 | 白色 | 硫化氢 | 无 | 半透明 | 无 | 1.823 | 5.4317 | 8.5649 | 4.8441 | 0.4968 | 0 | 0 | 0 | 21.1605 | 24.4213 | 5.3698 | 0 | 144 | 0 | 2.8046 | 0.3261 | 176.9218 | 198.0823 | / | 0 | 0 | 0 | 0.3433 | -4.0383 |  | 1.1191 |  | 氯化钙 | 0.9986 | 5.775
1509 | SY201 | MK组 | 2017-11-29 | 2017-12-08 | 分离器 | 4547-4608.5 | 55/100 | 14.33 | 18.22 | 无色 | 无 | 无 | 透明 | 无 | 3.6169 | 7.0098 | 9.3616 | 5.6325 | 0.3928 | 0 | 0 | 0 | 26.0136 | 69.7181 | 5.7114 | 0 | 128 | 0 | 2.6646 | 6.663 | 212.7571 | 238.7707 | / | 0 | 0 | 0 | 0.15519 | -13.9436 |  | 3.5347 |  | 氯化钙 | 0.9986 | 5.825
1510 | SY201 | MK组 | 2017-12-14 | 2018-01-02 | 分离器 | 4547.00-4608.50 | 1 | 42.37 | 31 | 白色 | 硫化氢 | 咸味 | 不透明 | 无 | 57.3138 | 197.0113 | 5777.9072 | 5374.7029 | 20.9471 | 0 | 0 | 0 | 11427.8823 | 17624.5663 | 13.5779 | 0 | 350 | 0 | 71.2346 | 98.6047 | 18157.9835 | 29585.8658 | / | 50 | 316 | 182 | 0.017253 | -1724.8062 |  | 1.0893 |  | 氯化钙 | 1.0224 | 3.607
1511 | SY201 | MK组 | 2017-12-17 | 2018-01-02 | 分离器 | 4547.00-4608.50 | 0.53 | 45.03 | 30.41 | 浅黄色 | 硫化氢 | 咸味 | 不透明 | 无 | 11.8233 | 53.2755 | 891.6778 | 829.7519 | 3.7756 | 0 | 0 | 0 | 1790.3041 | 2879.881 | 0 | 0 | 250 | 0 | 7.12 | 0 | 3137.001 | 4927.3051 | / | 0 | 0 | 0 | 0.028553 | 0 |  | 1.1397 |  | 氯化钙 | 1.0025 | 4.131
1512 | SY201 | MK组 | 2017-12-31 | 2018-01-12 | 分离器 | 4547.00-4608.50 | 53/100 | 44.58 | 31.4 | 灰白 | 硫化氢 | 咸 | 不透明 | 无 | 0 | 91 | 648 | 591 | 12 | 5 | 0 | 0 | 1347 | 2177 | 18 | 0 | 305 | 0 | 0 | 3 | 2503 | 3850 | / | 0 | 0 | 0 | 0.064518 | -152.9798 |  | 1.1648 |  | 氯化钙 | 1.0016 | 6.402
1513 | SY201 | MK组 | 2018-01-28 | 2018-02-11 | 分离器 | 4547.00-4608.50 | 53/100 | 43.12 | 31.33 | 淡褐色 | 硫化氢 | 咸味 | 半透明 | 无 | 9.2023 | 64.3135 | 414.4876 | 354.411 | 0 | 8.3582 | 0 | 3 | 853.7726 | 1289.5354 | 15.2772 | 0 | 183 | 0 | 2.8583 | 37.1676 | 1527.8385 | 2381.6111 | / | 0 | 0 | 0 | 0.076978 | -105.3451 |  | 1.1352 |  | 氯化钙 | 1.0006 | 5.732
1514 | SY201 | MK组 | 2018-02-27 | 2018-03-15 | 分离器 | 4547.00-4608.50 | 70/100 | 39.48 | 34.2 | 灰色 | 硫化氢 | 咸味 | 不透明 | 无 | 9.104 | 32.9327 | 423.2883 | 393.888 | 0.1348 | 1.5371 | 0 | 0 | 860.8849 | 1787.5719 | 28.5202 | 0 | 215 | 0 | 14.5465 | 12.5193 | 2058.1579 | 2919.0428 | / | 0 | 3 | 0 | 0.028436 | -82.3371 |  | 1.4904 |  | 氯化钙 | 1.0008 | 5.805
1515 | SY201 | MK组 | 2018-03-30 | 2018-04-13 | 分离器 | 4547.00-4608.50 | 70/100 | 39.17 | 34.03 | 无色 | 硫化氢 | 咸味 | 透明 | 无 | 14.4696 | 64.3915 | 586.7921 | 540.4801 | 8.8095 | 0 | 0 | 0 | 1214.9428 | 1776.8926 | 67.5967 | 0 | 114 | 0 | 8.7549 | 2.363 | 1969.6072 | 3184.55 | / | 0 | 0 | 0 | 0.055933 | -33.5545 |  | 1.0491 |  | 氯化钙 | 1.0007 | 6.247
1516 | SY201 | MK组 | 2018-04-29 | 2018年5月4日至2018年5月10日 | 分离器 | 4547.00-4625.00 | 60/100 | 38.9 | 32.6 | 无 | 硫化氢 | 无 | 透明 | 无 | 5 | 7 | 32 | 27 | 1 | 0 | 0 | 0 | 72 | 110 | 6 | 0 | 173 | 0 | 3 | 0 | 291 | 363 | / | 0 | 0 | 0 | 0.14 | -21.83 |  | 1.19 |  | 氯化钙 | 0.9986 | 5.423
1517 | SY201 | MK组 | 2018-05-28 | 2018年6月7日至2018年6月13日 | 分离器 | 4547.00-4608.50 | 70/100 | 36.1 | 34.03 | 无 | 硫化氢 | 无 | 透明 | 无 | 4 | 11 | 45 | 39 | 2 | 0 | 0 | 0 | 101 | 292 | 4 | 0 | 151 | 0 | 0 | 0 | 447 | 547 | / | 0 | 1 | 0 | 0.06 | -102.16 |  | 2.38 |  | 氯化钙 | 0.9991 | 6.381
1518 | SY201 | MK组 | 2018-06-28 | 2018年7月4日至2018年7月12日 | 分离器 | 4547.00-4608.50 | 55/100 | 37.71 | 32.14 | 灰白色 | 硫化氢 | 无 | 不透明 | 无 | 4 | 12 | 23 | 9 | 1 | 0 | 0 | 0 | 49 | 61 | 6 | 0 | 155 | 0 | 2 | 0 | 224 | 273 | / | 0 | 0 | 0 | 0.3 | -10.31 |  | 1.56 |  | 氯化钙 | 0.999 | 6.294
1519 | SY201 | MK组 | 2018-07-15 | 2018年7月20日至2018年7月28日 | 分离器 | 4547.0-4608.5.0 | 55/100 | 36.69 | 33.13 | 无 | 硫化氢 | 无 | 半透明 | 无 | 4 | 4 | 46 | 40 | 0 | 0 | 0 | 0 | 94 | 167 | 6 | 0 | 123 | 0 | 4 | 0 | 300 | 394 | / | / | 0 | 0 | 0.04 | -36.54 |  | 1.37 |  | 氯化钙 | 0.9991 | 6.414
1520 | SY201 | MK组 | 2018-07-30 | 2018年8月2日至2018年8月8日 | 分离器 | 4547.0-4608.5.0 | 60/100 | 35.99 | 33.08 | 无 | 硫化氢 | 无 | 透明 | 无 | 6 | 9 | 52 | 33 | 1 | 0 | 0 | 0 | 100 | 161 | 4 | 0 | 169 | 0 | 0 | 0 | 335 | 435 | / | 0 | 0 | 0 | 0.08 | -50.18 |  | 1.52 |  | 氯化钙 | 0.9993 | 6.304
1521 | SY201 | MK组 | 2018-08-28 | 2018年9月4日至2018年9月10日 | 分离器 | 4547.0-4608.5.0 | 80/100 | 30.03 | 32.93 | 无 | 硫化氢 | 无 | 透明 | 无 | 4 | 11 | 40 | 26 | 1 | 0 | 0 | 0 | 82 | 139 | 5 | 0 | 121 | 0 | 2 | 0 | 267 | 349 | / | 0 | 0 | 0 | 0.12 | -35.07 |  | 1.61 |  | 氯化钙 | 0.9994 | 6.887
1522 | SY201 | MK组 | 2018-09-29 | 2018年10月10日至2018年10月17日 | 分离器 | 4547.00-4608.50 | 80/100 | 27.41 | 19.58 | 灰白色 | 无 | 无 | 半透明 | 无 | 9 | 18 | 44 | 27 | 2 | 0 | 0 | 0 | 99 | 129 | 7 | 0 | 134 | 0 | 0 | 0 | 270 | 369 | / | 0 | 0 | 0 | 0.21 | -20.96 |  | 1.29 |  | 氯化钙 | 0.9995 | 6.91
1523 | SY201 | MK组 | 2018-10-21 | 2018年10月24日至2018年10月30日 | 分离器 | 4547.00-4608.50 | 100/100 | 24.25 | 18.71 | 灰白色 | 无 | 无 | 半透明 | 无 | 2 | 10 | 39 | 27 | 1 | 0 | 0 | 0 | 80 | 80 | 4 | 0 | 170 | 0 | 1 | 0 | 255 | 335 | / | 0 | 0 | 0 | 0.2 | -20.04 |  | 0.81 |  | 氯化镁 | 0.9998 | 6.286
1524 | SY201 | MK组 | 2018-10-31 | 2018年11月5日至2018年11月15日 | 分离器 | 4547.0-4608.5.0 | 100/100 | 25.9 | 19.74 | 灰色 | 无 | 无 | 不透明 | 无 | 7 | 53 | 20 | 10 | 3 | 0 | 0 | 0 | 93 | 142 | 5 | 0 | 148 | 0 | 0 | 0 | 295 | 388 | / | 0 | 0 | 0 | 0.58 | -15.49 |  | 1.96 |  | 氯化钙 | 0.9999 | 6.604
1525 | SY201 | MK组 | 2018-11-29 | 2018年12月5日至2018年12月10日 | 分离器 | 4547.0-4608.5.0 | 100/100 | 24 | 18.88 | 灰白色 | 硫化氢 | 无 | 不透明 | 无 | 8 | 29 | 73 | 32 | 0 | 0 | 0 | 0 | 142 | 215 | 6 | 0 | 345 | 0 | 7 | 0 | 573 | 715 | / | 0 | 0 | 0 | 0.21 | -35.78 |  | 1.81 |  | 氯化钙 | 1.0005 | 6.38
1526 | SY201 | MK组 | 2018-12-30 | 2019-01-02 | 分离器 | 4547.00-4608.50 | 100/100 | 22.26 | 18.2 | 无 | 无 | 无 | 透明 | 无 | 10 | 40 | 212 | 116 | 52 | 0 | 0 | 0 | 430 | 50 | 2 | 0 | 182 | 0 | 0 | 0 | 234 | 664 | / | 0 | 0 | 0 | 1.25 | 9.23 |  | -0.04 |  | 碳酸氢钠 | 0.9983 | 6.463 | SY202 | 42359 | 1245 | 1079 | 56388 | 416 | 95511 | 氯化钙 | 1.071 | 7.665
1527 | SY201 | MK组 | 2019-01-30 | 2019-02-02 | 分离器 | 4547.00-4608.50 | 100/100 | 21.18 | 16.95 | 白色 | 无 | 无 | 不透明 | 无 | 7 | 8 | 31 | 15 | 0 | 0 | 0 | 0 | 61 | 102 | 13 | 0 | 139 | 0 | 2 | 2 | 259 | 320 | / | 0 | 0 | 0 | 0.12 | -9.26 |  | 2 |  | 氯化钙 | 0.9985 | 6.337
1528 | SY201 | MK组 | 2019-02-27 | 2019-03-01 | 分离器 | 4547.00-4608.50 | 100/100 | 19.87 | 16.59 | 乳白色 | 无 | 无 | 不透明 | 无 | 5 | 15 | 38 | 12 | 4 | 0 | 0 | 0 | 75 | 38 | 5 | 0 | 164 | 0 | 5 | 2 | 213 | 288 | / | 0 | 0 | 0 | 0.63 | -4.23 |  | 0.39 |  | 氯化镁 | 0.9988 | 6.371
1529 | SY201 | MK组 | 2019-03-30 | 2019-04-02 | 分离器 | 4547.00-4608.50 | 100/100 | 19.31 | 16.47 | 灰色 | 无 | 无 | 不透明 | 无 | 2 | 17 | 28 | 9 | 0 | 0 | 0 | 0 | 56 | 13 | 11 | 0 | 24 | 0 | 11 | 2 | 61 | 117 | / | 0 | 0 | 0 | 2.04 | 1.65 |  | -0.52 |  | 碳酸氢钠 | 0.9992 | 6.314
1530 | SY201 | MK组 | 2019-04-29 | 2019年5月7日 | 分离器 | 4547.00-4608.50 | 100/100 | 23.61 | 20.36 | 白色 | 无 | 无 | 不透明 | 无 | 4.5215 | 36.3319 | 9.3506 | 4.5812 | 1.1283 | 0 | 0 | 0 | 55.9492 | 81.0564 | 5.1927 | 0 | 52 | 0 | 5.413 | 0.5498 | 144.2119 | 200.1611 | / | 0 | 0 | 0 | 0.69183 | -6.5042 |  | 1.8431 |  | 氯化钙 | 0.9996 | 6.347
1531 | SY201 | MK组 | 2019-05-30 | 2019-06-06 | 分离器 | 4547.00-4608.50 | 80/100 | 25.44 | 20.36 | 无 | 无 | 无 | 半透明 | 无 | 3 | 13 | 11 | 5 | 1 | 0 | 0 | 0 | 32 | 50 | 11 | 0 | 94 | 0 | 0 | 0 | 155 | 187 | / | / | 0 | 0 | 0.38 | -3.94 |  | 1.99 |  | 氯化钙 | 0.9993 | 6.59
1532 | SY201 | MK组 | 2019-06-29 | 2019-07-02 | 分离器 | 4547.00-4608.50 | 90/100 | 25.35 | 19.4 | 无 | 无 | 无 | 透明 | 无 | 7 | 44 | 43 | 25 | 0 | 1 | 0 | 0 | 121 | 165 | 7 | 0 | 69 | 0 | 2 | 1 | 243 | 363 | / | / | 0 | 0 | 0.41 | -19.01 |  | 1.28 |  | 氯化钙 | 0.9966 | 5.861
1533 | SY201 | MK组 | 2019-07-30 | 2019-08-01 | 分离器 | 4547.00-4608.50 | 100/100 | 19.24 | 19.26 | 无 | 无 | 无 | 半透明 | 无 | 3 | 11 | 15 | 6 | 1 | 0 | 0 | 0 | 37 | 22 | 8 | 0 | / | 0 | 0 | 1 | 31 | 68 | / | / | 0 | 0 | 0.79 | -0.73 |  | 0.24 |  | 氯化镁 | 0.9994 | 6.311
1534 | SY201 | MK组 | 2019-08-30 | 2019年9月5日 | 分离器 | 4547.00-4608.50 | 100/100 | 18.5 | 18.68 | 无 | 无 | 无 | 透明 | 无 | 5.3845 | 10.8057 | 12.9858 | 6.2296 | 0.4093 | 0 | 0 | 0 | 35.8149 | 34.5618 | 11.7235 | 0 | / | 0 | 2.2242 | 0.3816 | 48.8911 | 84.706 | / | / | 0 | 0 | 0.48257 | -2.0626 |  | 0.97038 |  | 氯化镁 | 0.9995 | 6.649
1535 | SY201 | MK组 | 2019-10-30 | 2019-11-04 | 分离器 | 4547.00-4608.50 | 68/100 | 18.17 | 19.3 | 无 | 无 | 无 | 透明 | 无 | 3 | 10 | 11 | 6 | 0 | 0 | 0 | 0 | 31 | 26 | 8 | 0 | / | 0 | 1 | 0 | 34 | 65 | / | 0 | 0 | 0 | 0.58 | -1.92 |  | 0.58 |  | 氯化镁 | 0.9983 | 6.462
1536 | SY201 | MK组 | 2019-11-29 | 2019年12月4日 | 分离器 | 4547.00-4608.50 | 85/100 | 14.98 | 18.29 | 无 | 无 | 无 | 半透明 | 无 | 3.3469 | 12.5921 | 26.0061 | 14.6768 | 0 | 0 | 0 | 0 | 57.0674 | 56.8291 | 14.0628 | 0 | / | 0 | 1.4036 | 1.1676 | 73.4631 | 130.5305 | / | 0 | 0 | 0 | 0.342 | -3.5953 |  | 0.86123 |  | 氯化镁 | 0.9984 | 6.32
1537 | SY201 | MK组 | 2020-02-27 | 2020-03-03 | 分离器 | 4547.00-4608.50 | 100/100 | 15.99 | 18.3 | 无 | 无 | 无 | 不透明 | 无 | 20 | 37 | 28 | 9 | 4 | 0 | 0 | 0 | 98 | 135 | 13 | 0 | / | 0 | 1 | 1 | 150 | 247 | / | 0 | 0 | 0 | 0.43 | -8.12 |  | 2.96 |  | 氯化钙 | 0.9986 | 6.085
1538 | SY201 | MK组 | 2020-03-30 | 2020-04-02 | 分离器 | 4547.00-4608.50 | 100/100 | 12.31 | 17.26 | 无色 | 无气味 |  | 半透明 | 无 | 7.8358 | 88.1161 | 25.5998 | 12.4973 | 4.2971 | 0.7693 | 0 | 0 | 140.5154 | 167.0621 | 26.1518 | 0 | / | 0 | 0 | 0.4127 | 193.6266 | 334.142 | / | 0 | 0 | 0 | 0.8141 | -1.6057 |  | 0.84003 |  | 氯化镁 | 0.9985 | 6.147
1539 | SY201 | MK组 | 2020-04-29 | 2020年5月7日 | 分离器 | 4547.00-4608.50 | 100/100 | 12.31 | 17.52 | 无色 | 硫化氢味 | 0 | 透明 | 无 | 6.5049 | 74.0937 | 18.1333 | 8.9511 | 2.8047 | 0 | 0 | 0 | 110 | 154.145 | 7.6163 | 0 | / | 0 | 0.9829 | 0.5732 | 163.3174 | 273.3174 | / | 0 | 0 | 0 | 0.74191 | -7.0626 |  | 1.5024 |  | 氯化钙 | 0.9987 | 6.462
1540 | SY201 | MK组 | 2020-05-30 | 2020年6月4日 | 分离器 | 4547.00-4608.50 | 100/100 | 12.52 | 18.01 | 无色 | 无味 | 0 | 透明 | 无 | 5.4709 | 68.4934 | 20.5224 | 9.009 | 2.8466 | 0 | 0 | 1.4419 | 107.7842 | 145.6215 | 9.1692 | 0 | / | 0 | 1.5996 | 0 | 156.3903 | 264.1745 | / | 0 | 0 | 0 | 0.72598 | -5.8843 |  | 1.4972 |  | 氯化钙 | 0.9986 | 6.074
1541 | SY201 | MK组 | 2020-07-30 | 2020年8月5日 | 分离器 | 4547.00-4608.50 | 42/100 | 16.25 | 19.7 | 无色 | 无气味 | 0 | 透明 | 无 | 1 | 1.4779 | 3.883 | 1.5369 | 1.0291 | 0 | 0 | 0 | 8.5445 | 8.895 | 11.0285 | 0 | / | 0 | 0.7653 | 1.3994 | 22.0882 | 30.6327 | / | 0 | 0 | 0 | 0.25645 | -0.81087 |  | 1.4547 |  | 氯化钙 | 0.9985 | 6.215
1542 | SY201 | MK组 | 2020-09-29 | 2020年10月10日 | 分离器 | 4547.00-4608.50 | 80/100 | 20.02 | 20.22 | 无色 | 无气味 | 0 | 透明 | 无 | 2.7847 | 21.3587 | 9.1065 | 4.082 | 0 | 0 | 0 | 0 | 38.0713 | 44.4046 | 13.695 | 0 | / | 0 | 1.5809 | 0 | 59.6805 | 97.7518 | / | 0 | 0 | 0 | 0.74242 | -1.1293 |  | 0.94717 |  | 氯化镁 | 0.9987 | 5.984
1543 | SY201 | MK组 | 2020-10-30 | 2020-11-05 | 分离器 | 4547.00-4608.50 | 100/100 | 11.23 | 18.56 | 乳白色 | 无气味 | 0 | 不透明 | 无 | 8.4089 | 109.7323 | 24.2547 | 9.3348 | 3.3591 | 0 | 0 | 1.5087 | 156.6943 | 137 | 7 | 0 | / | 0 | 2 | 1 | 147 | 303.6943 | / | 0 | 0 | 0 | 1.2363 | 6.2524 |  | -1.1721 |  | 碳酸氢钠 | 0.9991 | 6.29
1544 | SY201 | MK组 | 2020-11-29 | 2020年12月3日 | 分离器 | 4547.00-4608.50 | 100/100 | 11.1 | 18.47 | 无色 | 无气味 | 0 | 透明 | 无 | 8.6379 | 103.5502 | 22.5555 | 7.4517 | 2.9792 | 0 | 0 | 2.5951 | 147.7818 | 183.5473 | 7.4091 | 0 | / | 0 | 7.5084 | 0.7193 | 199.1841 | 346.9659 | / | 0 | 0 | 0 | 0.87077 | -4.3287 |  | 1.076 |  | 氯化钙 | 0.9992 | 6.672
1545 | SY201 | MK组 | 2020-12-29 | 2021年1月5日 | 分离器 | 4547.00-4608.50 | / | 10.75 | 18.43 | 无色 | 无气味 | 0 | 透明 | 无 | 7.1534 | 91.3899 | 17.8446 | 6.1149 | 2.4747 | 0 | 0 | 1.5637 | 126.5412 | 146.4261 | 0 | 0 | / | 0 | 1.6608 | 2.0509 | 150.1378 | 276.679 | / | 0 | 0 | 0 | 0.96334 | 0 |  | 0.29673 |  | 氯化镁 | 0.9992 | 6.125
1546 | SY201 | MK组 | 2021-01-30 | 2021年2月1日 | 分离器 | 4547.00-4608.50 | 100/100 | 10.7 | 18.62 | 浅灰色 | 无气味 | 0 | 不透明 | 无 | 7.9523 | 87.4972 | 10.8451 | 4.3087 | 0 | 0 | 0 | 0 | 111 | 140.7202 | 6.5839 | 0 | / | 0 | 1.4042 | 0 | 148.7083 | 259.7083 | / | 0 | 0 | 0 | 0.95971 | -1.1645 |  | 0.44484 |  | 氯化镁 | 0.9995 | 6.628
1547 | SY201 | MK组 | 2021-02-26 | 2021年3月3日 | 分离器 | 4547.00-4608.50 | 100/100 | 10.73 | 18.43 | 白色 | 无气味 | 0 | 不透明 | 无 | 10.6135 | 122.7225 | 21.936 | 10.9874 | 0 | 0 | 0 | 0 | 166 | 218.1827 | 12.6475 | 0 | / | 0 | 1.4996 | 0 | 232.3298 | 398.3298 | / | 0 | 0 | 0 | 0.86817 | -3.075 |  | 0.8849 |  | 氯化镁 | 0.9993 | 6.245
1548 | SY201 | MK组 | 2021-03-28 | 2021-03-30 | 分离器 | 4547.00-4608.50 | 100/100 | 10.73 | 18.43 | 黑色 | 无气味 | 0 | 不透明 | 无 | 12.0259 | 159.4305 | 27.9355 | 9.7227 | 0 | 0 | 0 | 0 | 209.1146 | 244.3853 | 40.2298 | 0 | / | 0 | 0 | 1.9049 | 286.52 | 495.6346 | / | 0 | 0 | 0 | 1.0069 | 0.056875 |  | -0.058833 |  | 硫酸钠 | 0.9996 | 6.308
1549 | SY201 | MK组 | 2021-04-28 | 2021年5月6日 | 分离器 | 4547.00-4608.50 | 100/100 | 10.3 | 19.4 | 白色 | 硫化氢味 | 0 | 不透明 | 无 | 16.0642 | 187.2117 | 28.3065 | 9.0188 | 0 | 0 | 0 | 0 | 241 | 280.4651 | 23.7436 | 0 | / | 0 | 0 | 0.5487 | 304.7574 | 545.7574 | / | / | 4 | / | 1.0303 | 0.48359 |  | -0.31829 |  | 硫酸钠 | 0.9999 | 6.47
1550 | SY201 | MK组 | 2021-05-30 | 2021年6月2日 | 分离器 | 4547.00-4608.50 | 100/100 | 10.42 | 19.84 | 无色 | 无气味 | 0 | 透明 | 无 | 11.8008 | 158.2811 | 33.6509 | 7.935 | 5.3792 | 0 | 0 | 2.8668 | 219.9138 | 261.9562 | 0 | 0 | / | 0 | 1.4913 | 0 | 263.4475 | 483.3613 | / | / | 3 | / | 0.93261 | 0 |  | 0.752 |  | 氯化镁 | 0.9999 | 5.971
1551 | SY201 | MK组 | 2021-06-29 | 2021-07-02 | 分离器 | 4547.00-4608.50 | 100/100 | 10.23 | 20.02 | 灰白色 | 硫化氢味 | 0 | 不透明 | 无 | 16.1636 | 221.8978 | 33.5429 | 12.7432 | 4.6577 | 0 | 0 | 3.6404 | 292.6456 | 354.7099 | 0 | 0 | / | 0 | 0.7054 | 1.9517 | 357.367 | 650.0126 | / | / | 4 | / | 0.96556 | 0 |  | 0.32403 |  | 氯化镁 | 1.0001 | 6.287
1552 | SY201 | MK组 | 2021-07-30 | 2021年8月6日 | 分离器 | 4547.00-6300.00 | 100/100 | 13.41 | 20.56 | 无色 | 硫化氢味 | 0 | 透明 | 无 | 14.7572 | 170.8391 | 38.5506 | 12.5125 | 0 | 0 | 0 | 0 | 237 | 339 | 79.9929 | 0 | / | 0 | 2.06 | 17.7629 | 438.8158 | 675.8158 | / | / | 7 | / | 0.77784 | -1.273 |  | 2.0346 |  | 氯化钙 | 1.0001 | 6.299
1553 | SY201 | MK组 | 2021-08-29 | 2021年9月6日 | 分离器 | 4547.00-4608.50 | 100/100 | 13 | 20.75 | 白色 | 硫化氢味 | 0 | 半透明 | 无 | 20.2277 | 285.042 | 34.0455 | 10.1473 | 0 | 0 | 0 | 0 | 349 | 458.1792 | 16.3732 | 0 | / | 0 | 0.653 | 1.376 | 476.5814 | 825.5814 | / | / | 5 | / | 0.96023 | -1.5049 |  | 0.60705 |  | 氯化镁 | 0.9987 | 6.303
1554 | SY201 | MK组 | 2021-09-26 | 2021年10月8日 | 分离器 | 4547.00-4608.50 | 100/100 | 12.68 | 20.9 | 无色 | 无气味 | 0 | 透明 | 无 | 13.1729 | 176.48 | 24.5654 | 7.5884 | 0 | 0 | 0 | 0 | 222 | 238.469 | 31.3602 | 0 | / | 0 | 0 | 0.8629 | 270.6921 | 492.6921 | / | / | 3 | / | 1.1423 | 1.4627 |  | -1.5112 |  | 碳酸氢钠 | 0.9987 | 6.245
1555 | SY201 | MK组 | 2021-10-28 | 2021-11-03 | 分离器 | 4547.00-4608.50 | 100/100 | 28.51 | 13.53 | 乳白色 | 硫化氢味 | 0 | 不透明 | 无 | 19.6265 | 118.918 | 2418.9026 | 1838.826 | 0 | 0 | 0 | 0 | 4396.2731 | 9210.268 | 64.2261 | 0 | 0 | 0 | 21.3266 | 5.2986 | 9301.1193 | 13697.3924 | / | 21 | 9 | / | 0.019929 | -190.034 |  | 1.6594 |  | 氯化钙 | 1.0086 | 3.083
1556 | SY201 | MK组 | 2021-10-30 | 2021-11-03 | 分离器 | 4547.00-4608.50 | 100/100 | 28.42 | 14.61 | 灰黑色 | 硫化氢味 | 0 | 半透明 | 黑色沉淀 | 64.2037 | 331.4635 | 4927.3535 | 3732.3139 | 0 | 0 | 0 | 0 | 9055.3346 | 17740.7272 | 154.8216 | 0 | 0 | 0 | 34.6522 | 13.6805 | 17943.8815 | 26999.2161 | / | 26 | 17 | 323 | 0.028838 | -150.4681 |  | 1.5604 |  | 氯化钙 | 1.0217 | 3.329
1557 | SY201 | MK组 | 2021-11-28 | 2021-12-01 | 分离器 | 4547.00-4608.50 | 95/100 | 27.99 | 15.71 | 无色 | 硫化氢味 | 0 | 不透明 | 无 | 16.9908 | 108.9942 | 703.3516 | 517.3817 | 0 | 0 | 0 | 0 | 1346.7183 | 1660.3208 | 21.5544 | 0 | / | 0 | 2.7605 | 3.5632 | 1688.1989 | 3034.9172 | / | / | 9 | / | 0.10132 | -93.5992 |  | 0.97485 |  | 氯化镁 | 1.0016 | 5.43
1558 | SY201 | MK组 | 2021-12-03 | 2021年12月8日 | 分离器 | 4547.00-4608.50 | 92/100 | 26.87 | 15.81 | 黑色 | 硫化氢味 | 0 | 不透明 | 少量黑色沉淀 | 28.7327 | 400.9143 | 5080.0553 | 3931.349 | 0 | 0 | 0 | 0 | 9441 | 14651.3377 | 89 | 0 | / | 0 | 13.4779 | 15.7254 | 14769.541 | 24210.541 | / | 10 | 2 | 37 | 0.042235 | -213.1862 |  | 1.2066 |  | 氯化钙 | 1.0177 | 4.606
1559 | SY201 | MK组 | 2021-12-09 | 2021年12月15日 | 分离器 | 4547.00-4608.50 | 80/100 | 26.81 | 1.11 | 黑色 | 硫化氢味 | 0 | 不透明 | 无 | 8.5517 | 157.7723 | 1039.2937 | 780.0469 | 0 | 0 | 0 | 0 | 1985.6646 | 3568.4291 | 93.1419 | 0 | / | 0 | 4.259 | 4.5678 | 3670.3978 | 5656.0624 | / | / | 14 | / | 0.068242 | -48.2667 |  | 1.4408 |  | 氯化钙 | 1.0038 | 5.429
1560 | SY201 | MK组 | 2021-12-17 | 2021-12-21 | 分离器 | 4547.00-4608.50 | 90/100 | 26.33 | 15.96 | 灰黑色 | 硫化氢味 | 0 | 不透明 | 无 | 9.984 | 81.7755 | 417.4046 | 297.1912 | 0 | 0 | 0 | 0 | 806.3553 | 1059.8206 | 25.677 | 0 | / | 0 | 5.0236 | 12.8397 | 1103.3609 | 1909.7162 | / | / | 9 | / | 0.11909 | -49.1621 |  | 1.0619 |  | 氯化钙 | 1.0002 | 5.455
1561 | SY201 | MK组 | 2021-12-24 | 2021年12月28日 | 分离器 | 4547.00-4608.50 | 80/100 | 26.83 | 1.11 | 无色 | 硫化氢味 | 0 | 透明 | 少量黑色沉淀 | 15.6197 | 140.4637 | 1201.7068 | 915.4777 | 0 | 0 | 0 | 0 | 2273.2679 | 3293.3564 | 35.0159 | 0 | / | 0 | 6.4865 | 14.045 | 3348.9038 | 5622.1717 | / | / | 12 | / | 0.06583 | -118.7988 |  | 1.136 |  | 氯化钙 | 1.0033 | 5.985
1562 | SY201 | MK组 | 2021-12-29 | 2022-01-06 | 分离器 | 4547.00-4608.50 | 80/100 | 26.94 | 1.11 | 黑色 | 硫化氢味 | 0 | 不透明 | 无 | 7.1175 | 63.6712 | 371.2874 | 276.4595 | 0 | 0 | 0 | 0 | 718.5356 | 932.4977 | 24.4194 | 0 | / | 0 | 3.0156 | 3.0914 | 963.0241 | 1681.5597 | / | / | 5 | / | 0.10539 | -46.1913 |  | 1.02 |  | 氯化钙 | 1.0002 | 5.656
1563 | SY201 | MK组 | 2022-01-09 | 2022年1月12日 | 分离器 | 4547.00-4608.50 | 100/100 | 24.96 | 16.38 | 灰色 | 硫化氢味 | 0 | 不透明 | 无 | 6.5807 | 57.4966 | 313.0183 | 230.1433 | 0 | 0 | 0 | 0 | 607.2389 | 880.6079 | 25.1093 | 0 | / | 0 | 2.6859 | 4.6772 | 913.0803 | 1520.3192 | / | / | 5 | / | 0.10078 | -42.6411 |  | 1.1631 |  | 氯化钙 | 0.9997 | 5.684
1564 | SY201 | MK组 | 2022-01-15 | 2022-01-20 | 分离器 | 4547.00-4608.50 | 100/100 | 24.78 | 16.39 | 无色 | 硫化氢味 | 0 | 透明 | 无 | 17.9558 | 143.9082 | 1044.1296 | 794.4535 | 0 | 0 | 0 | 0 | 2000.4471 | 2796.6728 | 231.921 | 0 | / | 0 | 3.7512 | 9.0027 | 3041.3477 | 5041.7948 | / | / | 9 | / | 0.079423 | -15.0098 |  | 1.0954 |  | 氯化钙 | 1.0027 | 5.605
1565 | SY201 | MK组 | 2022-01-21 | 2022年1月27日 | 分离器 | 4547.00-4608.50 | 100/100 | 19.86 | 0 | 无色 | 硫化氢味 | 0 | 透明 | 无 | 10.8825 | 112.6906 | 236.5409 | 159.2396 | 0 | 1.4163 | 0 | 0 | 521 | 649.8669 | 21.3356 | 0 | / | 0 | 0.8762 | 3.186 | 675.2647 | 1196.2647 | / | / | 4 | / | 0.26765 | -30.1615 |  | 1.0103 |  | 氯化钙 | 0.9997 | 5.933
1566 | SY201 | MK组 | 2022-02-06 | 2022-02-08 | 分离器 | 4547.00-4608.50 | 100/100 | 24.23 | 16.4 | 浅灰色 | 硫化氢味 | 0 | 半透明 | 无 | 8.7015 | 58.0621 | 505.3931 | 377.5013 | 0 | 0 | 0 | 0 | 949.658 | 1478.298 | 17.6013 | 0 | / | 0 | 3.2291 | 0 | 1499.1284 | 2448.7864 | / | / | 0 | / | 0.060622 | -106.6769 |  | 1.2435 |  | 氯化钙 | 1.001 | 5.846
1567 | SY201 | MK组 | 2022-02-14 | 2022-02-15 | 分离器 | 4547.00-4608.50 | 96/100 | 24.44 | 1.12 | 无色 | 硫化氢味 | 0 | 透明 | 无 | 5.0921 | 114.5131 | 717.8219 | 536.936 | 0 | 1.9996 | 0 | 0 | 1376 | 1924.9583 | 19.7938 | 0 | / | 0 | 2.2184 | 1.642 | 1948.6125 | 3324.6125 | / | / | 2 | / | 0.091819 | -119.4201 |  | 1.1006 |  | 氯化钙 | 1.0018 | 5.803
1568 | SY201 | MK组 | 2022-02-18 | 2022年2月22日 | 分离器 | 4547.00-4608.50 | 100/100 | 23.58 | 16.47 | 无色 | 硫化氢味 | 0 | 透明 | 无 | 17.386 | 106.1378 | 556.2697 | 410.2354 | 0 | 0 | 0 | 0 | 1090 | 1433.5886 | 31.386 | 0 | / | 0 | 0 | 2.1379 | 1467.1125 | 2557.1125 | / | / | 0 | / | 0.11427 | -54.7017 |  | 1.0463 |  | 氯化钙 | 1.0007 | 6.358
1569 | SY201 | MK组 | 2022-02-25 | 2022-03-02 | 分离器 | 4547.00-4608.50 | 100/100 | 23.89 | 16.54 | 灰色 | 硫化氢味 | 0 | 不透明 | 无 | 18.9354 | 134.3226 | 640.7884 | 469.6873 | 0 | 0 | 0 | 0 | 1264 | 1895.6949 | 21.5456 | 0 | / | 0 | 0 | 8.3751 | 1925.6156 | 3189.6156 | / | / | 4 | / | 0.10937 | -105.9552 |  | 1.2151 |  | 氯化钙 | 1.001 | 5.978
1570 | SY201 | MK组 | 2022-03-04 | 2022-03-10 | 分离器 | 4547.00-4608.50 | 100/100 | 23.74 | 16.55 | 无色 | 硫化氢味 | 0 | 透明 | 无 | 17.645 | 135.5137 | 613.7195 | 432.9586 | 0 | 0 | 0 | 0 | 1200 | 1629.1561 | 50.1455 | 0 | / | 0 | 3.0184 | 16.2371 | 1698.5571 | 2898.5571 | / | / | 3 | / | 0.12839 | -38.2884 |  | 1.1086 |  | 氯化钙 | 1.0004 | 5.69
1571 | SY201 | MK组 | 2022-03-10 | 2022-03-15 | 分离器 | 4547.00-4608.50 | 100/100 | 23.61 | 16.58 | 无色 | 硫化氢味 | 0 | 透明 | 无 | 16.0852 | 106.9577 | 529.8047 | 382.8401 | 0 | 0 | 0 | 0 | 1036 | 1604.7398 | 25.5979 | 0 | / | 0 | 3.5718 | 6.2251 | 1640.1346 | 2676.1346 | / | / | 0 | / | 0.10287 | -76.0442 |  | 1.2711 |  | 氯化钙 | 1.001 | 5.762
1572 | SY201 | MK组 | 2022-03-13 | 2022-03-15 | 分离器 | 4547.00-4608.50 | 100/100 | 23.6 | 16.57 | 无色 | 硫化氢味 | 0 | 透明 | 无 | 14.7634 | 109.1945 | 474.4379 | 344.0056 | 0 | 0 | 0 | 0 | 942 | 1272.9615 | 89.8558 | 0 | / | 0 | 2.8168 | 10.4658 | 1376.0999 | 2318.0999 | / | / | 0 | / | 0.1324 | -16.6189 |  | 1.0852 |  | 氯化钙 | 1.0007 | 5.861
1573 | SY201 | MK组 | 2022-03-16 | 2022-03-22 | 分离器 | 4547.00-4608.50 | 100/100 | 23.45 | 16.58 | 灰色 | 硫化氢味 | 0 | 不透明 | 无 | 20.3937 | 180.1988 | 537.0815 | 373.0225 | 0 | 0 | 0 | 0 | 1111 | 1286.5241 | 268.8941 | 0 | / | 0 | 3.4708 | 5.2107 | 1564.0997 | 2675.0997 | / | / | 7 | / | 0.21619 | -5.0706 |  | 0.91379 |  | 氯化镁 | 1.0002 | 6.011
1574 | SY201 | MK组 | 2022-03-20 | 2022-03-22 | 分离器 | 4547.00-4608.50 | 100/100 | 23.44 | 16.58 | 灰色 | 硫化氢味 | 0 | 不透明 | 无 | 16.0537 | 140.7738 | 509.5924 | 370.9135 | 0 | 0 | 0 | 0 | 1037 | 1524.5089 | 39.3673 | 0 | / | 0 | 2.9475 | 3.3389 | 1570.1626 | 2607.1626 | / | / | 6 | / | 0.14253 | -44.8982 |  | 1.1913 |  | 氯化钙 | 1.0006 | 5.943
1575 | SY201 | MK组 | 2022-03-23 | 2022-04-13 | 分离器 | 4547.00-4608.50 | 100/100 | 23.43 | 16.59 | 无色 | 硫化氢味 | 0 | 透明 | 无 | 13.7788 | 88.2864 | 428.398 | 244.0282 | 0 | 0 | 0 | 0 | 774 | 1084.3754 | 100.1288 | 0 | / | 0 | 10.1178 | 3.0187 | 1197.6407 | 1971.6407 | / | / | 7 | / | 0.12567 | -12.803 |  | 1.3133 |  | 氯化钙 | 1.0004 | 5.94
1576 | SY201 | MK组 | 2022-03-27 | 2022-04-13 | 分离器 | 4547.00-4608.50 | 100/100 | 23.48 | 16.58 | 无色 | 硫化氢味 | 0 | 透明 | 无 | 12.4637 | 79.165 | 487.1434 | 289.5042 | 0 | 0 | 0 | 0 | 868 | 1274.9417 | 23.4925 | 0 | / | 0 | 1.5489 | 23.2914 | 1323.2745 | 2191.2745 | / | / | 7 | / | 0.095839 | -66.3467 |  | 1.346 |  | 氯化钙 | 1.0007 | 6.117
1577 | SY201 | MK组 | 2022-04-14 | 2022-04-21 | 分离器 | 4547.00-4608.50 | 100/100 | 24.04 | 16.72 | 灰色 | 硫化氢味 | 0 | 不透明 | 无 | 12.1759 | 76.4798 | 284.6144 | 169.4325 | 0 | 0 | 0 | 0 | 543 | 976.192 | 31.0395 | 0 | / | 0 | 0.8625 | 5.2745 | 1013.3685 | 1556.3685 | / | / | 3 | / | 0.12092 | -37.3818 |  | 1.7121 |  | 氯化钙 | 0.9996 | 6.252
1578 | SY201 | MK组 | 2022-04-17 | 2022-04-21 | 分离器 | 4547.00-4608.50 | 100/100 | 24.04 | 16.72 | 灰色 | 硫化氢味 | 0 | 不透明 | 无 | 7.3173 | 27.5872 | 103.2692 | 56.0734 | 0 | 0 | 0 | 0 | 194 | 315.1683 | 126.9262 | 0 | / | 0 | 0.0066 | 1.8057 | 443.9068 | 637.9068 | / | / | 2 | / | 0.1351 | -2.9038 |  | 1.6432 |  | 氯化钙 | 0.9994 | 6.143
1579 | SY201 | MK组 | 2022-04-19 | 2022-04-27 | 分离器 | 4547.00-4608.50 | 100/100 | 24.01 | 16.75 | 无色 | 硫化氢味 | 0 | 透明 | 无 | 5.9792 | 26.2475 | 95.8306 | 58.1289 | 0 | 0 | 0 | 0 | 187 | 316.4077 | 11.3719 | 0 | / | 0 | 0.6109 | 2.5387 | 330.9292 | 517.9292 | / | / | 1 | / | 0.12804 | -32.8038 |  | 1.6044 |  | 氯化钙 | 0.9988 | 6.07
1580 | SY201 | MK组 | 2022-04-23 | 2022-04-27 | 分离器 | 4547.00-4608.50 | 100/100 | 23.86 | 16.78 | 无色 | 硫化氢味 | 0 | 透明 | 无 | 6.9353 | 32.8424 | 98.4306 | 58.8481 | 0 | 0 | 0 | 0 | 197 | 359.384 | 16.1733 | 0 | / | 0 | 0.6184 | 2.5731 | 378.7488 | 575.7488 | / | / | 2 | / | 0.14105 | -25.8072 |  | 1.7732 |  | 氯化钙 | 0.9989 | 6.206
1581 | SY201 | MK组 | 2022-05-11 | 2022-05-19 | 分离器 | 4547.00-4608.50 | 55/100 | 24.58 | 16.84 | 无色 | 无气味 | 0 | 透明 | 无 | 5.0804 | 19.9782 | 47.317 | 9.8336 | 0 | 0 | 0 | 0 | 82 | 64.0214 | 14.9622 | 0 | / | 0 | 0.9449 | 1.4509 | 81.3794 | 163.3794 | / | / | 3 | / | 0.48165 | -2.9989 |  | 1.1407 |  | 氯化钙 | 0.9988 | 6.101
1582 | SY201 | MK组 | 2022-05-14 | 2022-05-19 | 分离器 | 4547.00-4608.50 | 55/100 | 24.51 | 17.19 | 无色 | 无气味 | 0 | 透明 | 无 | 4.6421 | 15.616 | 30.8474 | 11.3889 | 0 | 0 | 0 | 0 | 62 | 55.4923 | 13.47 | 0 | / | 0 | 1.0296 | 0.8405 | 70.8324 | 132.8324 | / | / | 3 | / | 0.43435 | -3.1508 |  | 0.93165 |  | 氯化镁 | 0.9988 | 6.182
1583 | SY201 | MK组 | 2022-05-18 | 2022年5月27日 | 分离器 | 4547.00-4608.50 | 55/100 | 24.32 | 17.41 | 无色 | 无气味 | 0 | 透明 | 无 | 2.2947 | 11.5673 | 19.4339 | 9.4895 | 0 | 0 | 0 | 0 | 43 | 60.7255 | 9.3618 | 0 | / | 0 | 0.6239 | 0 | 70.7112 | 113.7112 | / | / | 1 | / | 0.29401 | -6.1919 |  | 1.5271 |  | 氯化钙 | 0.9988 | 6.21
1584 | SY201 | MK组 | 2022-05-21 | 2022年5月27日 | 分离器 | 4547.00-4608.50 | 55/100 | 24.21 | 17.46 | 无色 | 无气味 | 0 | 透明 | 无 | 2.1589 | 10.6563 | 17.6026 | 8.6217 | 0 | 0 | 0 | 0 | 39 | 61.5791 | 9.7435 | 0 | / | 0 | 0.6321 | 0 | 71.9547 | 110.9547 | / | / | 1 | / | 0.2671 | -6.2629 |  | 1.7694 |  | 氯化钙 | 0.9988 | 6.233
1585 | SY201 | MK组 | 2022-05-26 | 2022-06-07 | 分离器 | 4547.00-4608.50 | 55/100 | 23.87 | 17.6 | 无色 | 无气味 | 0 | 透明 | 无 | 2.409 | 18.3187 | 19.5975 | 10.1671 | 0 | 0 | 0 | 0 | 50.4923 | 71.2858 | 44.3293 | 0 | / | 0 | 5.5998 | 0 | 121.2149 | 171.7072 | / | / | 2 | / | 0.39664 | -1.3119 |  | 1.43 |  | 氯化钙 | 0.999 | 6.029
1586 | SY201 | MK组 | 2022-05-30 | 2022-06-07 | 分离器 | 4547.00-4608.50 | 55/100 | 23.87 | 17.6 | 无色 | 无气味 | 0 | 透明 | 无 | 1.3212 | 10.6072 | 18.0662 | 9.2358 | 0 | 0 | 0 | 0 | 39.2304 | 57.267 | 17.4441 | 0 | / | 0 | 5.3537 | 0 | 80.0648 | 119.2952 | / | / | 1 | / | 0.28589 | -3.1698 |  | 1.4967 |  | 氯化钙 | 0.9989 | 6.035
1587 | SY201 | MK组 | 2022-06-02 | 2022-06-13 | 分离器 | 4547.00-4608.50 | 55/100 | 23.69 | 17.68 | 无色 | 硫化氢味 | 0 | 透明 | 无 | 2.6165 | 29.2335 | 113.3641 | 55.4471 | 0 | 0 | 0 | 0 | 201 | 401.8453 | 22.6556 | 0 | / | 0 | 1.3209 | 7.2711 | 433.0929 | 634.0929 | / | / | 7 | / | 0.11229 | -21.2897 |  | 2.1747 |  | 氯化钙 | 0.9994 | 6.588
1588 | SY201 | MK组 | 2022-06-05 | 2022-06-13 | 分离器 | 4547.00-4608.50 | 55/100 | 23.68 | 17.69 | 无色 | 硫化氢味 | 0 | 透明 | 无 | 6.4599 | 65.0175 | 106.7331 | 51.259 | 0 | 0 | 0 | 0 | 230 | 405.3053 | 21.2145 | 0 | / | 0 | 1.0237 | 4.1227 | 431.6662 | 661.6662 | / | / | 7 | / | 0.2476 | -19.4362 |  | 2.011 |  | 氯化钙 | 0.9994 | 6.493
1589 | SY201 | MK组 | 2022-06-08 | 2022年6月14日 | 分离器 | 4547.00-4608.50 | 55/100 | 23.61 | 17.68 | 无色 | 硫化氢味 | 0 | 透明 | 无 | 3.401 | 25.5352 | 90.2595 | 51.593 | 0 | 0.0917 | 0 | 0 | 171 | 328.2379 | 9.0388 | 0 | / | 0 | 0.519 | 0.8152 | 338.6109 | 509.6109 | / | / | 1 | / | 0.12007 | -43.2053 |  | 1.8923 |  | 氯化钙 | 0.9992 | 6.158
1590 | SY201 | MK组 | 2022-06-11 | 2022年6月14日 | 分离器 | 4547.00-4608.50 | 55/100 | 23.53 | 17.69 | 无色 | 无气味 | 0 | 透明 | 无 | 3.5972 | 24.573 | 87.2331 | 50.6123 | 0 | 0.0917 | 0 | 0 | 166 | 301.8075 | 25.2832 | 0 | / | 0 | 0.0928 | 1.0978 | 328.2813 | 494.2813 | / | / | 1 | / | 0.12567 | -14.1119 |  | 1.7624 |  | 氯化钙 | 0.9991 | 6.078
1591 | SY201 | MK组 | 2022-06-15 | 2022-06-28 | 分离器 | 4547.00-4608.50 | 55/100 | 23.36 | 17.7 | 无色 | 硫化氢味 | 0 | 透明 | 无 | 5.827 | 32.3891 | 87.7741 | 50.7278 | 0 | 0 | 0 | 0 | 177 | 308.7926 | 13.5347 | 0 | / | 0 | 1.3026 | 0.6658 | 324.2957 | 501.2957 | / | / | 2 | / | 0.16189 | -25.8541 |  | 1.7245 |  | 氯化钙 | 0.9995 | 6.917
1592 | SY201 | MK组 | 2022-06-18 | 2022-06-28 | 分离器 | 4547.00-4608.50 | 55/100 | 23.33 | 17.7 | 无色 | 硫化氢味 | 0 | 透明 | 无 | 6.5038 | 44.6848 | 80.6516 | 47.4899 | 0 | 0 | 0 | 0 | 179 | 314.5235 | 8.6806 | 0 | / | 0 | 0.9416 | 0.7159 | 324.8616 | 503.8616 | / | / | 2 | / | 0.21928 | -38.248 |  | 1.7478 |  | 氯化钙 | 0.9995 | 6.763
1593 | SY201 | MK组 | 2022-06-23 | 2022-06-28 | 分离器 | 4547.00-4608.50 | 55/100 | 22.89 | 17.74 | 无色 | 硫化氢味 | 0 | 透明 | 无 | 6.8163 | 36.7553 | 86.2999 | 50.524 | 0 | 0 | 0 | 0 | 180 | 329.7198 | 8.4839 | 0 | / | 0 | 1.1176 | 1.0567 | 340.378 | 520.378 | / | / | 3 | / | 0.17206 | -43.5073 |  | 1.8264 |  | 氯化钙 | 0.9988 | 6.659
1594 | SY201 | MK组 | 2022-06-25 | 2022-06-28 | 分离器 | 4547.00-4608.50 | 55/100 | 22.88 | 17.75 | 无色 | 无气味 | 0 | 透明 | 无 | 5.9585 | 32.9726 | 78.6688 | 46.6874 | 0 | 0 | 0 | 0 | 164 | 300.3618 | 8.3461 | 0 | / | 0 | 3.7854 | 0 | 312.4933 | 476.4933 | / | / | 2 | / | 0.16944 | -40.4154 |  | 1.8062 |  | 氯化钙 | 0.9995 | 6.435
1595 | SY201 | MK组 | 2022-06-29 | 2022-07-06 | 分离器 | 4547.00-4608.50 | 55/100 | 23.75 | 17.69 | 无色 | 硫化氢味 | 0 | 透明 | 无 | 7.0986 | 52.6765 | 111.249 | 45.6384 | 0 | 0 | 0 | 0 | 217 | 340.69 | 14.9107 | 0 | / | 0 | 4.4777 | 0 | 360.0784 | 577.0784 | / | / | 0 | / | 0.23865 | -23.5212 |  | 1.9212 |  | 氯化钙 | 0.9995 | 6.423
1596 | SY201 | MK组 | 2022-07-01 | 2022-07-06 | 分离器 | 4547.00-4608.50 | 55/100-80/100 | 23.33 | 17.7 | 无色 | 硫化氢味 | 0 | 透明 | 无 | 6.2907 | 55.9239 | 100.4519 | 41.7567 | 0 | 0 | 0 | 0 | 204 | 394.7069 | 29.5132 | 0 | / | 0 | 0 | 0 | 424.2201 | 628.2201 | / | / | 0 | / | 0.21869 | -14.1285 |  | 2.4965 |  | 氯化钙 | 0.9995 | 6.636
1597 | SY201 | MK组 | 2022-07-28 | 2022-08-04 | 分离器 | 4547.00-4608.50 | 35/100 | 21.74 | 17.63 | 灰色 | 硫化氢味 | 0 | 不透明 | 无 | 9.1768 | 61.1145 | 85.2719 | 44.2293 | 0 | 0 | 0 | 0 | 200 | 335.9696 | 10.0096 | 0 | / | 0 | 1.8225 | 0 | 347.8017 | 547.8017 | / | / | 5 | / | 0.28077 | -32.6412 |  | 1.8468 |  | 氯化钙 | 0.9988 | 7.066
1598 | SY201 | MK组 | 2022-08-29 | 2022-09-08 | 分离器 | 4547.00-4608.50 | 55/100 | 21.39 | 17.64 | 灰色 | 硫化氢味 | 0 | 透明 | 无 | 5.3243 | 42.8718 | 63.058 | 37.2723 | 0 | 0 | 0 | 0 | 149 | 340 | 23.0203 | 0 | / | 0 | 0 | 0 | 363.0203 | 512.0203 | / | / | 2 | / | 0.19462 | -16.0835 |  | 2.4834 |  | 氯化钙 | 0.9986 | 6.487
1599 | SY201 | MK组 | 2022-10-26 | 2022-11-08 | 分离器 | 4547.00-4608.50 | 55/100 | 20 | 17.47 | 无色 | 无气味 | 0 | 透明 | 无 | 4.7159 | 35.0933 | 49.1708 | 29.1046 | 0 | 0 | 0 | 0 | 118 | 290.6163 | 33.1304 | 0 | / | 0 | 0 | 1.8882 | 325.6349 | 443.6349 | / | / | 2 | / | 0.18638 | -9.65 |  | 2.7462 |  | 氯化钙 | 0.999 | 6.29
1600 | SY201 | MK组 | 2022-11-27 | 2022-12-05 | 分离器 | 4547.00-4608.50 | 55/100 | 19.53 | 17.38 | 灰色 | 无气味 | 0 | 不透明 | 无 | 6.0151 | 37.6646 | 49.9615 | 25.7053 | 0 | 1.0331 | 0 | 0 | 120.3796 | 244.673 | 22.8989 | 0 | / | 0 | 0 | 2.9023 | 270.4742 | 390.8538 | / | / | 5 | / | 0.2376 | -11.0146 |  | 2.453 |  | 氯化钙 | 0.9987 | 6.443
1601 | SY201 | MK组 | 2022-12-28 | 2023-01-09 | 分离器 | 4547.00-4608.50 | 55/100 | 19.4 | 17.24 | 灰色 | 无气味 | 0 | 半透明 | 无 | 8.7955 | 55.6409 | 45.4809 | 25.2238 | 0 | 1.3924 | 0 | 0 | 137 | 192.2987 | 15.6092 | 0 | / | 0 | 0.8786 | 2.6968 | 211.4833 | 348.4833 | / | / | 4 | / | 0.4466 | -9.2182 |  | 1.4261 |  | 氯化钙 | 0.9993 | 6.495
1640 | SYX211 | MK组 | 2017-10-26 | 2017-10-26 | 排液口 | 4978-5052 | 针阀3-4圈 | 0.2 | 0 | 黑褐色 | 硫化氢 | 咸味 | 半透明 | 黑色沉淀 | 3110 | 34893 | 2364 | 322 | 1393 | 90 | 0 | 1141 | 43313 | 59612 | 290 | 0 | 627 | 0 | 4 | 22 | 60555 | 103868 | / | 32 | 570 | 473 | 0.95094 | -13.6354 |  | 3.0701 |  | 氯化钙 | 1.0733 | 7.053
1641 | SYX211 | MK组 | 2020-08-20 | 2020-08-20 | 闪蒸罐 | / | 60/100 | 19.29 | 25.24 | 无色 | 硫化氢味 | 0 | 透明 | 无 | 3426.6596 | 44775.7294 | 3352.0001 | 473.5451 | 1842.9394 | 25.4094 | 0 | 1406.1404 | 55302.4234 | 82623 | 212.6871 | 0 | / | 0 | 0 | 0 | 82835.6871 | 138138.1105 | 710 | 11 | 548 | 506 | 0.83645 | -85.9037 |  | 9.6457 |  | 氯化钙 | 1.0795 | 6.366
1642 | SYX211 | MK组 | 2020-12-30 | 2021年1月6日 | 分离器 | 5023.82 | 60/100 | 21.27 | 22.21 | 无色 | 硫化氢味 | 0 | 透明 | 少量黑色沉淀 | 2745.0929 | 35330.3413 | 2941.8138 | 471.7497 | 1443.9052 | 80.259 | 0 | 1074.5286 | 44087.6905 | 57842.2951 | 0 | 0 | / | 0 | 0 | 0 | 57842.2951 | 101929.9856 | / | 32 | 538 | 431 | 0.94276 | 0 |  | 2.3722 |  | 氯化钙 | 1.076 | 6.159
1643 | SYX211 | MK组 | 2021-01-31 | 2021-02-02 | 分离器 | 5023.82 | 60/100 | 22.04 | 21.57 | 无色 | 硫化氢味 | 0 | 透明 | 无 | 2716.8897 | 35645.4132 | 2797.34 | 362.5522 | 1316.1682 | 50.4982 | 0 | 1059.971 | 43948.8325 | 59432.2363 | 0 | 0 | / | 0 | 0 | 0 | 59432.2363 | 103381.0688 | / | 9 | 500 | 498 | 0.92573 | 0 |  | 4.1157 |  | 氯化钙 | 1.0779 | 6.03
1644 | SYX211 | MK组 | 2021-02-28 | 2021年3月3日 | 分离器 | 5023.82 | 50/100 | 23.65 | 17.7 | 无色 | 硫化氢味 | 0 | 透明 | 无 | 2939.8003 | 38018.6763 | 2931.0865 | 417.8389 | 1583.6853 | 79.8651 | 0 | 1088.5535 | 47059.5059 | 67022 | 0 | 0 | / | 0 | 0 | 0 | 67022 | 114081.5059 | / | 34 | 468 | 466 | 0.87555 | 0 |  | 6.7478 |  | 氯化钙 | 1.0758 | 6.173
1645 | SYX211 | MK组 | 2021-04-29 | 2021-05-11 | 分离器 | 5023.82 | 60/100 | 22.44 | 22.65 | 无色 | 硫化氢味 | 0 | 透明 | 无 | 2864.8071 | 37725.7017 | 2939.6633 | 428.2893 | 1690.9108 | 0 | 0 | 1091.5112 | 46740.8834 | 66234.8963 | 0 | 0 | / | 0 | 0 | 31.2906 | 66266.1869 | 113007.0703 | / | 32 | 553 | 465 | 0.87913 | 0 |  | 6.3188 |  | 氯化钙 | 1.0757 | 6.309
1646 | SYX211 | MK组 | 2021-05-30 | 2021-06-02 | 分离器 | 5023.82 | / | 22.82 | 18.87 | 无色 | 硫化氢味 | 0 | 透明 | 无 | 2629.2917 | 35504.1033 | 2773.7138 | 466.8492 | 1482.4329 | 39.3202 | 0 | 1056.5282 | 43952.2393 | 69791 | 0 | 0 | / | 0 | 0 | 0 | 69791 | 113743.2393 | / | 8 | 435 | 450 | 0.7852 | 0 |  | 10.8546 |  | 氯化钙 | 1.0757 | 6.197
1647 | SYX211 | MK组 | 2021-06-29 | 2021-07-02 | 分离器 | 5023.82 | 50/100 | 22.5 | 18.22 | 淡黄色 | 硫化氢味 | 0 | 透明 | 无 | 3133.7036 | 40966.2477 | 3133.7348 | 414.784 | 1716.7265 | 53.4659 | 0 | 1211.9983 | 50630.6608 | 64338.5921 | 0 | 0 | / | 0 | 7.3117 | 0 | 64345.9038 | 114976.5646 | / | 8 | 424 | 506 | 0.98278 | 0 |  | 0.90303 |  | 氯化镁 | 1.0774 | 6.603
1648 | SYX211 | MK组 | 2021-07-31 | 2021-08-10 | 分离器 | 5023.82 | 45/100 | 24.15 | 14.85 | 浅黄色 | 硫化氢味 | 0 | 半透明 | 无 | 2654.0939 | 34483.3247 | 2879.5679 | 461.8798 | 1387.8465 | 24.0161 | 0 | 1027.1853 | 42917.9142 | 73229 | 0 | 0 | / | 0 | 12.5729 | 0 | 73241.5729 | 116159.4871 | / | 35 | 456 | 483 | 0.72682 | 0 |  | 14.6405 |  | 氯化钙 | 1.0751 | 6.282
1649 | SYX211 | MK组 | 2021-08-10 | 2021-08-13 | 分离器 | 5023.82 | 40/100 | 24.44 | 12.24 | 无色 | 硫化氢味 | 0 | 透明 | 无 | 2580.0957 | 33353.1075 | 2475.2218 | 386.3036 | 767.7591 | 21.086 | 0 | 947.3163 | 40530.89 | 58306.3053 | 0 | 0 | / | 0 | 9.5199 | 35.4435 | 58351.2687 | 98882.1587 | / | / | 536 | / | 0.88292 | 0 |  | 5.9734 |  | 氯化钙 | 1.0778 | 6.355
1650 | SYX211 | MK组 | 2021-08-30 | 2021-09-06 | 分离器 | 5023.82 | 45/100 | 23.05 | 20.67 | 浅黄色 | 硫化氢味 | 0 | 透明 | 无 | 2753.4426 | 36766.5252 | 2828.1226 | 390.284 | 1436.9554 | 69.838 | 0 | 1055.8264 | 45300.9942 | 60810.1128 | 0 | 0 | / | 0 | 0 | 142.069 | 60952.1818 | 106253.176 | / | 37 | 573 | 483 | 0.93321 | 0 |  | 3.5179 |  | 氯化钙 | 1.0758 | 6.252
1651 | SYX211 | MK组 | 2021-09-29 | 2021-10-12 | 分离器 | 5023.82 | 55/100 | 37.29 | 8.5 | 灰色 | 硫化氢味 | 0 | 不透明 | 无 | 2656.2432 | 34645.127 | 2946.4665 | 392.4995 | 1529.1091 | 48.5155 | 0 | 1049.4751 | 43267.4359 | 57118.3998 | 0 | 0 | / | 0 | 0 | 34.9524 | 57153.3522 | 100420.7881 | / | 65 | 488 | 433 | 0.9362 | 0 |  | 3.1386 |  | 氯化钙 | 1.0756 | 5.829
1652 | SYX211 | MK组 | 2021-10-30 | 2021-11-03 | 分离器 | 5023.82 | 55/100 | 21.96 | 22.06 | 无色 | 硫化氢味 | 0 | 透明 | 无 | 2360.3786 | 34591.8249 | 2746.2673 | 401.6917 | 1590.3678 | 107.1706 | 0 | 1061.525 | 42859.2259 | 73588 | 0 | 0 | / | 0 | 0 | 40.7635 | 73628.7635 | 116487.9894 | / | 33 | 362 | 406 | 0.72555 | 0 |  | 16.9954 |  | 氯化钙 | 1.0761 | 6.417
1653 | SYX211 | MK组 | 2021-11-28 | 2021-12-06 | 分离器 | 5023.82 | 55/100 | 21.94 | 22 | 无色 | 硫化氢味 | 0 | 透明 | 无 | 2625.2978 | 35954.7322 | 2897.2616 | 463.356 | 1540.0297 | 85.0603 | 0 | 1077.7623 | 44643.4999 | 60893.269 | 0 | 0 | / | 0 | 0 | 65.5779 | 60958.8469 | 105602.3468 | / | 35 | 445 | 477 | 0.91135 | 0 |  | 3.9379 |  | 氯化钙 | 1.076 | 6.123
1654 | SYX211 | MK组 | 2021-12-30 | 2022-01-12 | 分离器 | 5023.82 | 55/100 | 21.99 | 26.63 | 灰色 | 硫化氢味 | 0 | 不透明 | 无 | 2712.8263 | 36958.7057 | 3148.1894 | 459.2193 | 1807.7856 | 80.381 | 0 | 1165.2828 | 46332.3901 | 71808 | 0 | 0 | / | 0 | 1.6518 | 222.6994 | 72032.3512 | 118364.7413 | / | 42 | 649 | 497 | 0.79441 | 0 |  | 10.867 |  | 氯化钙 | 1.0765 | 6.288
1655 | SYX211 | MK组 | 2022-01-23 | 2022年1月26日 | 分离器 | 5023.82 | 55/100 | 21.04 | 22.34 | 无色 | 硫化氢味 | 0 | 透明 | 无 | 2487.9281 | 34247.9451 | 2859.6892 | 469.8687 | 1457.9201 | 108.3871 | 0 | 1088.2715 | 42720.0098 | 56204.9161 | 0 | 0 | / | 0 | 0 | 94.8117 | 56299.7278 | 99019.7376 | / | 40 | 501 | 386 | 0.9405 | 0 |  | 2.4057 |  | 氯化钙 | 1.0756 | 6.196
1656 | SYX211 | MK组 | 2022-02-27 | 2022年3月7日 | 分离器 | 5023.82 | 55 | 20.31 | 21.87 | 无色 | 硫化氢味 | 0 | 透明 | 无 | 2519.9946 | 36156.76 | 2817.0168 | 437.4245 | 1499.3724 | 86.414 | 0 | 1089.5551 | 44606.5374 | 57753.544 | 0 | 0 | / | 0 | 0 | 140.3003 | 57893.8443 | 102500.3817 | / | 37 | 421 | 472 | 0.9663 | 0 |  | 1.5041 |  | 氯化钙 | 1.0765 | 6.041
1657 | SYX211 | MK组 | 2022-05-29 | 2022年6月7日 | 分离器 | 5023.82 | 60/100 | 21.56 | 22.17 | 灰色 | 硫化氢味 | 0 | 不透明 | 无 | 2821.9667 | 29114.3803 | 2457.4839 | 263.4697 | 969.1979 | 73.4872 | 0 | 571.0702 | 36271.0559 | 54980.7024 | 0 | 0 | / | 0 | 0 | 20.7739 | 55001.4763 | 91272.5322 | / | 69 | 354 | 464 | 0.81733 | 0 |  | 12.8854 |  | 氯化钙 | 1.076 | 6.169
1658 | SYX211 | MK组 | 2022-06-29 | 2022年7月6日 | 分离器 | 5023.82 | 60/100 | 22.28 | 21.04 | 浅黄色 | 硫化氢味 | 0 | 透明 | 无 | 2614.046 | 29586.7006 | 1731.0416 | 254.4713 | 1217.8566 | 97.2936 | 0 | 869.6812 | 36371.0909 | 52239 | 0 | 0 | / | 0 | 360.1617 | 20.4132 | 52619.5749 | 88990.6658 | / | 46 | 420 | 333 | 0.87418 | 0 |  | 8.7307 |  | 氯化钙 | 1.076 | 6.567
1659 | SYX211 | MK组 | 2022-07-29 | 2022年8月8日 | 分离器 | 5023.82 | 60/100 | 21.7 | 0.99 | 浅黄色 | 硫化氢味 | 0 | 透明 | 无 | 3077.5417 | 33367.2405 | 2104.5257 | 374.1292 | 1550.0135 | 92.2145 | 0 | 730.8438 | 41296.5089 | 64951 | 0 | 0 | / | 0 | 0 | 46.439 | 64997.439 | 106293.9479 | / | 45 | 461 | 384 | 0.79293 | 0 |  | 12.1516 |  | 氯化钙 | 1.076 | 6.744
1660 | SYX211 | MK组 | 2022-08-29 | 2022年9月13日 | 分离器 | 5023.82 | 60/100 | 21.36 | 0.37 | 无色 | 硫化氢味 | 0 | 透明 | 无 | 3630.232 | 36842.1589 | 2193.1879 | 249.8885 | 1751.075 | 104.5101 | 0 | 985.7378 | 45756.7902 | 66370.9888 | 0 | 0 | / | 0 | 0 | 0 | 66370.9888 | 112127.779 | / | 42 | 506 | 427 | 0.85678 | 0 |  | 12.8588 |  | 氯化钙 | 1.0762 | 6.762
1661 | SYX211 | MK组 | 2022-10-11 | 2022年10月11日 | 分离器 | 5023.82 | 60/100 | 17.08 | 0 | 无色 | 硫化氢味 | 0 | 透明 | 无 | 3605.3357 | 36211.189 | 2283.6677 | 253.4916 | 1777.1262 | 100.7976 | 0 | 1023.6692 | 45255.277 | 71149.8666 | 0 | 0 | / | 0 | 0 | 19.5321 | 71169.3987 | 116424.6757 | / | 77 | 565 | 750 | 0.78554 | 0 |  | 20.3473 |  | 氯化钙 | 1.0748 | 6.35
1662 | SYX211 | MK组 | 2022-11-27 | 2022年12月5日 | 分离器 | 5023.82 | 80/100 | 21.52 | 0 | 浅黄色 | 硫化氢味 | 0 | 透明 | 无 | 3619.4634 | 36669.6916 | 2456.673 | 352.8138 | 1725.0942 | 101.5403 | 0 | 1019.2854 | 45944.5617 | 71263.4278 | 0 | 0 | / | 0 | 2.8137 | 0 | 71266.2415 | 117210.8032 | / | 32 | 498 | 484 | 0.79422 | 0 |  | 14.05 |  | 氯化钙 | 1.0756 | 6.238
1663 | SYX211 | MK组 | 2022-12-27 | 2023年1月9日 | 分离器 | 5023.82 | 80/100 | 21.32 | 0 | 浅灰色 | 硫化氢味 | 0 | 半透明 | 无 | 3444.6247 | 35622.1403 | 2392.9868 | 346.4273 | 1840.8613 | 112.2835 | 0 | 1043.4185 | 44802.7424 | 68728.9849 | 0 | 0 | / | 0 | 0 | 72.1713 | 68801.1562 | 113603.8986 | / | 49 | 487 | 394 | 0.79998 | 0 |  | 13.4137 |  | 氯化钙 | 1.0768 | 6.281